## ZTI slepý rozpočet
SLEPÝ ROZPOČET - KAVÁRNA MĚSTO ALBRECHTICE
ZDRAVOTNĚ TECHNICKÉ INSTALACE
Poř.č. | Název |  | Jednotka | Počet | Cena/jed. | Cena celkem vč. montáže | Výkres č.
Vnitřní kanalizace
1 | Potrubí z HT připojovací D 32 x 1,8 mm vč. tvarovek | m | m | 7.2 |  | 0
2 | Potrubí z HT připojovací D 40 x 1,8 mm vč. tvarovek | m | m | 9.6 |  | 0
3 | Potrubí HT odpadní DN 50 x 1,8 mm vč. tvarovek | m | m | 15.6 |  | 0
4 | Potrubí HT odpadní DN 100 x 2,7 mm vč. tvarovek | m | m | 9.6 |  | 0
5 | Potrubí KG odpadní DN 110 vč. tvarovek | m | m | 19.2 |  | 0
6 | Zápachová uzávěra pro kondenzát od VZT jednotky a odkap poj. ventilů |  | kus | 3 |  | 0
7 | Zápachová uzávěra DN50 (kávovar, změkčovač, myčka) |  | kus | 3 |  | 0
8 | Odvětrávací hlavice nad střechou |  | kus | 1 |  | 0
Vnitřní vodovod
9 | Oběhové cirkulační čerpadlo 0,2 m3/h; 0,6m.v.sl. vč. izolace a šroubení |  | ks | 1 |  | 0
10 | Potrubí PP-RCT PN 26, D 20 | m | m | 87.6 |  | 0
| Potrubí PP-RCT PN 26, D 25 | m | m | 26.4 |  | 0
11 | Nástěnka pro rohový a výtokový ventil G 1/2 | kus | kus | 18 |  | 0
12 | Rohový kohoutek DN 15 | kus | kus | 13 |  | 0
13 | Pojistný ventil DN 20, 6 bar se zpětnou klapkou |  | kus | 1 |  | 0
14 | Filtr DN 15 |  | kus | 1 |  | 0
15 | Zpětná klapka závitová DN 15 |  | kus | 1 |  | 0
| Zpětná klapka závitová DN 20 |  | kus | 2 |  | 0
16 | Vypouštěcí kohout DN15 |  | kus | 2 |  | 0
17 | Uzavírací ventil DN15 | kus | kus | 2 |  | 0
| Uzavírací ventil DN20 s vypouštěním | kus | kus | 2 |  | 0
| Uzavírací ventil DN 20 | kus | kus | 1 |  | 0
18 | Expanzní nádoba 8 lt-modrá pro 6 bar | kus | kus | 1 |  | 0
19 | Vodoměr DN 15 Qn=1,5m3h vč šroubení |  | kus | 1 |  | 0
20 | Revizní kovové dvířka 500x600 pro vodoměrnou niku |  | kus | 1 |  | 0
21 | Ochranné pospojování vodovodního potrubí, armatur a zařizovacích předmětů | sb | sb | 1 |  | 0
Poř.č. | Název |  | Jednotka | Počet | Cena/jed. | Cena celkem vč. montáže
22 | Návleková tepelná izolace
| D20/6 |  | m | 30 |  | 0
| D20/13 |  | m | 40 |  | 0
| D25/6 |  | m | 10 |  | 0
| D25/13 |  | m | 10 |  | 0
23 | Manometr |  | kus | 1 |  | 0
24 | Drobný montážní a těsnící materiál, skružené plechy pro vedení potrubí |  | kg | 20 |  | 0
25 | Stavební výpomoci (průrazy, drážky pro potrubí, zapravení), likvidace suti |  | hod | 60 |  | 0
26 | Výkopy pro kanalizaci uvnitř řešeného objektu, obsyp, hutnění (vysekání podlahy, hydroizolace, uvedení do původního stavu) |  | m | 16 |  | 0
27 | Dokumentace skutečného provedení stavby v profesi ZTI |  | ks | 1 |  | 0
28 | Odvoz a likvidace stavební suti |  | t | 2 |  | 0
29 | Tlaková zkouška, dezinfekce potrubí, zkouška těsnosti, propláchnutí potrubí |  | hod | 12 |  | 0
30 | Vypuštění vody ze stáv. rozvodů, napojení na stáv. rozvod studené vody a kanalizace, rozpoejní stá. potrubí |  | hod | 8 |  | 0
31 | Demontáž stávajících zařizovacích předmětů vč. potrubí, zápachových uzávěr, výtokových armatur, vynesení do kontejneru |  | hod | 20 |  | 0
32 | Štítky, polepy, zalaminováno | ks | ks | 15 |  | 0
33 | Přivzdušňovací ventil s mřížkou nerez nad WC DN100 | ks | ks | 1 |  | 0
34 | Likvidace demontovaného zařízení, odvoz, skládkovné, kontejner |  | t | 0.5 |  | 0
Poř.č. | Název |  | Jednotka | Počet | Cena/jed. | Cena celkem vč. montáže
35 | Zařizovací předměty vč. výtokových baterií a zápachových uzávěr jsou zde pouze orientačně
| Nerezový dřezo, sifon, výtoková baterie |  | ks | 1 |  | 0
| Výlevka keramická na zemi stojící se spodním odvodem, plastová mřížka, výtoková bateriek k výlevce |  | ks | 1 |  | 0
| Umyvadlo, nerezový sifon, výtoková baterie |  | ks | 3 |  | 0
| Umyvadlo pro imobilní, sifon, výtoková baterie pro imobilní |  | ks | 1 |  | 0
| Madla pro imobilní k wc |  | ks | 1 |  | 0
| Závěsné WC, klozetová mísa, sedátko, vestavba, tlačítko |  | ks | 2 |  | 0
| Závěsné WC pro imobilní, na zemi stojící, sedátko,připojovací manžeta |  | ks | 1 |  | 0
| Pisoár, tlačný ventil pro splachování pisoáru, zápachová uzávěra |  | ks | 1 |  | 0
36 | Kulový kohout pro plyn DN20 |  | ks | 1 |  | 0
37 | Odstavení plynoinstalace, vypuštění plynu, demontáž potrubí bezplamennnou metodo, zabezpečení plynovodu pro demontážní práce, vynesení do kontejneru, likvidace |  | hod | 5 |  | 0
38 | Plynová ohebná hadice DN 20 k dopojení plynového kotle |  | ks | 1 |  | 0
39 | Potrubí měděné pro plyn vč. tvarovek- typ určí odborný dodavatel -22x1 |  | m | 10 |  | 0
40 | Uchycení potrubí plynu, závěsy, konzoly, těsnící a spojovací materiál, chráničky |  | kg | 5 |  | 0
41 | Zkoušky dle ČSN, protokol, uzemnění plynoinstalace |  | ks | 1 |  | 0
| Základní rozpočtové náklady celkem - dodávka a montáž |  |  |  | 0
| GZS, dopravné 3 % |  | % | 3 | 0
| Zařízení celkem - bez DPH |  |  |  | 0
| DPH 21 % |  |  | 21 | 0
| Zařízení celkem |  |  |  | 0