## Pokyny pro vyplnění
Pokyny pro vyplnění
Ve všech listech tohoto souboru můžete měnit pouze buňky s modrým pozadím. Jedná se o tyto údaje : - údaje o firmě - jednotkové ceny položek zadané na maximálně dvě desetinná místa

## Stavba
#RTSROZP# | Soupis stavebních prací, dodávek a služeb
| Stavba: |  | 05 | OPRAVA MÍSTNÍCH KOMUNIKACÍ MĚSTO ALBRECHTICE
| Zadavatel | [5 empty] | IČO:
DIČ:
| Projektant: | [5 empty] | IČO:
DIČ:
| Zhotovitel: | [5 empty] | IČO:
DIČ:
| Vypracoval: |  | Ing. Petr Guňka
| Rozpis ceny | [6 empty] | Celkem
HSV | HSV | [6 empty] | 0
PSV | PSV | [6 empty] | 0
MON | MON | [6 empty] | 0
VN | Vedlejší náklady | [6 empty] | 0
ON | Ostatní náklady | [6 empty] | 0
| Celkem | [6 empty] | 0
Rekapitulace daní
0 | Základ pro sníženou DPH |  |  | 12 | % | 0 |  |  | CZK
0 | Snížená DPH |  |  | 12 | % | 0 |  |  | CZK
0 | Základ pro základní DPH |  |  | 21 | % | 0 |  |  | CZK
0 | Základní DPH |  |  | 21 | % | 0 |  |  | CZK
0 | Zaokrouhlení |  |  |  |  | 0 |  |  | CZK
| Cena celkem bez DPH |  |  |  |  | 0 |  |  | CZK
0 | Cena celkem s DPH |  |  |  |  | 0 |  |  | CZK
|  | v |  |  | dne
|  |  | Za zhotovitele |  |  |  | Za objednatele
Rekapitulace dílčích částí
#CASTI>> | Číslo | Název |  |  | Základ pro sníženou DPH | Základ pro základní DPH | DPH celkem | Cena celkem | %
1 | Stavba |  |  |  | 0 | 0 | 0 | 0
2 |  | Stavební objekt |  |  |  |  | 0
2 | 01 | MÍSTNÍ KOMUNIKACE ZTRACENÁ VODA |  |  | 0 | 0 | 0 | 0
3 | 01 | MÍSTNÍ KOMUNIKACE ZTRACENÁ VODA |  |  | 0 | 0 | 0 | 0
3 | VRN | VEDLEJŠÍ ROZPOČTOVÉ NÁKLADY |  |  | 0 | 0 | 0 | 0
| Celkem za stavbu |  |  |  | 0 | 0 | 0 | 0 | 0
#POPS | Popis stavby: 05 - OPRAVA MÍSTNÍCH KOMUNIKACÍ MĚSTO ALBRECHTICE
#POPO | Popis objektu: 01 - MÍSTNÍ KOMUNIKACE ZTRACENÁ VODA
#POPR | Popis rozpočtu: 01 - MÍSTNÍ KOMUNIKACE ZTRACENÁ VODA
#POPR | Popis rozpočtu: VRN - VEDLEJŠÍ ROZPOČTOVÉ NÁKLADY
Rekapitulace dílů
| Číslo | Název |  |  | Typ dílu |  |  | Celkem | %
| 1 | Zemní práce |  |  | HSV |  |  | 0
| 2 | Základy a zvláštní zakládání |  |  | HSV |  |  | 0
| 4 | Vodorovné konstrukce |  |  | HSV |  |  | 0
| 5 | Komunikace |  |  | HSV |  |  | 0
| 8 | Trubní vedení |  |  | HSV |  |  | 0
| 91 | Doplňující práce na komunikaci |  |  | HSV |  |  | 0
| 93 | Dokončovací práce inženýrských staveb |  |  | HSV |  |  | 0
| 96 | Bourání konstrukcí |  |  | HSV |  |  | 0
| D96 | Přesuny suti a vybouraných hmot |  |  | PSU |  |  | 0
| Cena celkem | [6 empty] | 0 | 0
Note on D11: Název
Note on I11: IČO
Note on D12: Ulice
Note on I12: DIČ
Note on D13: PSČ
Note on E13: Místo

## VzorPolozky (hidden)
Položkový rozpočet
S:
O:
R:

## 01 01 Pol
Položkový soupis prací a dodávek | [27 empty] | #TypZaznamu#
S: | 05 | OPRAVA MÍSTNÍCH KOMUNIKACÍ MĚSTO ALBRECHTICE | [25 empty] | STA
O: | 01 | MÍSTNÍ KOMUNIKACE ZTRACENÁ VODA | [22 empty] | STA |  |  | OBJ
R: | 01 | MÍSTNÍ KOMUNIKACE ZTRACENÁ VODA | [25 empty] | ROZ
P.č. | Číslo položky | Název položky | MJ | Množství | Cena / MJ | Celkem | Dodávka | Dodávka celk. | Montáž | Montáž celk. | DPH | Cena s DPH | Hmotnost / MJ | Hmotnost celk.(t) | Dem. hmotnost / MJ | Dem. hmotnost celk.(t) | Ceník | Cen. soustava / platnost | Cenová úroveň | Nhod / MJ | Nhod celk. | Dodavatel | Typ položky | Stav položky
Díl: | 1 | Zemní práce |  |  |  | 0 |  | 0 |  | 0 |  | 0 |  | 0.05 |  | 1272.96 |  |  |  |  | 0 | [6 empty] | DIL
1 | 015111 | POPLATKY ZA LIKVIDACI ODPADŮ NEKONTAMINOVANÝCH - 17 05 04 VYTĚŽENÉ ZEMINY A HORNINY - I. TŘÍDA TĚŽITELNOSTI | T | 5325.5 |  | 0 |  | 0 |  | 0 | 21 | 0 | 0 | 0 | 0 | 0 |  | OTSKP 25 | EXP 24 | 0 | 0 |  | Agregovaná položka | Běžná |  |  |  | POL2_
|  | 1. Položka obsahuje: | [25 empty] | POP
|  | – veškeré poplatky provozovateli skládky, recyklační linky nebo jiného zařízení na zpracování nebo likvidaci odpadů související s převzetím, uložením, zpracováním nebo likvidací odpadu | [25 empty] | POP |  | – veškeré poplatky provozovateli skládky, recyklační linky nebo jiného zařízení na zpracování nebo likvidaci odpadů související s převzetím, uložením, zpracováním nebo likvidací odpadu
|  | 2. Položka neobsahuje: | [25 empty] | POP
|  | – náklady spojené s dopravou odpadu z místa stavby na místo převzetí provozovatelem skládky, recyklační linky nebo jiného zařízení na zpracování nebo likvidaci odpadů | [25 empty] | POP |  | – náklady spojené s dopravou odpadu z místa stavby na místo převzetí provozovatelem skládky, recyklační linky nebo jiného zařízení na zpracování nebo likvidaci odpadů
|  | 3. Způsob měření: | [25 empty] | POP
|  | Tunou se rozumí hmotnost odpadu vytříděného v souladu se zákonem č. 541/2020 Sb., o nakládání s odpady, v platném znění. | [25 empty] | POP |  | Tunou se rozumí hmotnost odpadu vytříděného v souladu se zákonem č. 541/2020 Sb., o nakládání s odpady, v platném znění.
|  | VIZ. POLOŽKA Č. 12932OA0 : 3536*0,5*2,2 |  | 3889.6 | [23 empty] | VV | 0
|  | VIZ. POLOŽKA Č. 12924OA0 : 884*2,2*0,2 |  | 388.96 | [23 empty] | VV | 0
|  | VIZ. POLOŽKA Č. 122738OA0 : 60*2,2 |  | 132 | [23 empty] | VV | 0
|  | VIZ. POLOŽKA Č. 113328OA0 : 397,80*2,3 |  | 914.94 | [23 empty] | VV | 0
SPU
2 | 11090 | VŠEOBECNÉ VYKLIZENÍ OSTATNÍCH PLOCH | M2 | 5465.9 |  | 0 |  | 0 |  | 0 | 21 | 0 | 0 | 0 | 0 | 0 |  | OTSKP 25 | EXP 24 | 0 | 0 |  | Agregovaná položka | Běžná |  |  |  | POL2_
|  | Položka zahrnuje: | [25 empty] | POP
|  | odstranění všech překážek pro uskutečnění stavby | [25 empty] | POP
|  | Položka nezahrhuje: | [25 empty] | POP
|  | - x | [25 empty] | POP
|  | 5465,90 |  | 5465.9 | [23 empty] | VV | 0
SPU
3 | 111208 | ODSTRANĚNÍ KŘOVIN S ODVOZEM DO 20KM | M2 | 375 |  | 0 |  | 0 |  | 0 | 21 | 0 | 0 | 0 | 0 | 0 |  | OTSKP 25 | EXP 24 | 0 | 0 |  | Agregovaná položka | Běžná |  |  |  | POL2_
|  | odstranění křovin a stromů do průměru 100 mm | [25 empty] | POP
|  | doprava dřevin na předepsanou vzdálenost | [25 empty] | POP
|  | spálení na hromadách nebo štěpkování | [25 empty] | POP
|  | 250*1,5 |  | 375 | [23 empty] | VV | 0
SPU
4 | 113328 | ODSTRANĚNÍ PODKLADŮ ZPEVNĚNÝCH PLOCH Z KAMENIVA NESTMEL, ODVOZ DO 20KM | M3 | 397.8 |  | 0 |  | 0 |  | 0 | 21 | 0 | 0 | 0 | 2.64 | 1050.19 |  | OTSKP 25 | RTS 24/ II | 0 | 0 |  | Agregovaná položka | Běžná |  |  |  | POL2_
|  | Položka zahrnuje: | [25 empty] | POP
|  | - veškerou manipulaci s vybouranou sutí a s vybouranými hmotami vč. uložení na skládku. | [25 empty] | POP
|  | Položka nezahrnuje: | [25 empty] | POP
|  | - poplatek za skládku, který se vykazuje v položce 0141** (s výjimkou malého množství bouraného materiálu, kde je možné poplatek zahrnout do jednotkové ceny bourání – tento fakt musí být uveden v doplňujícím textu k položce). | [25 empty] | POP |  | - poplatek za skládku, který se vykazuje v položce 0141** (s výjimkou malého množství bouraného materiálu, kde je možné poplatek zahrnout do jednotkové ceny bourání – tento fakt musí být uveden v doplňujícím textu k položce).
|  | SANACE OKRAJŮ KOMUNIKACE V dl. 50% DÉLKY KOMUNIKACE A ŠÍŘCE 1,50 m DO TL. 300 mm : 1768*0,5*1,50*0,3 |  | 397.8 | [23 empty] | VV | 0
SPU
5 | 113747 | FRÉZOVÁNÍ ZPEVNĚNÝCH PLOCH ASFALTOVÝCH TL. DO 120MM | M2 | 5465.9 |  | 0 |  | 0 |  | 0 | 21 | 0 | 0 | 0 | 0 | 0 |  | OTSKP 25 | EXP 24 | 0 | 0 |  | Agregovaná položka | Běžná |  |  |  | POL2_
|  | Položka zahrnuje: | [25 empty] | POP
|  | - veškerou manipulaci s vybouranou sutí a s vybouranými hmotami vč. uložení na skládku. | [25 empty] | POP
|  | Položka nezahrnuje: | [25 empty] | POP
|  | - poplatek za skládku, který se vykazuje v položce 0141** (s výjimkou malého množství bouraného materiálu, kde je možné poplatek zahrnout do jednotkové ceny bourání – tento fakt musí být uveden v doplňujícím textu k položce). | [25 empty] | POP |  | - poplatek za skládku, který se vykazuje v položce 0141** (s výjimkou malého množství bouraného materiálu, kde je možné poplatek zahrnout do jednotkové ceny bourání – tento fakt musí být uveden v doplňujícím textu k položce).
|  | PROVÉST ROZFRÉZOVÁNÍ A REPROFILACI DO hl. 120 mm : 5465,90 |  | 5465.9 | [23 empty] | VV | 0
SPU
6 | 122738 | ODKOPÁVKY A PROKOPÁVKY OBECNÉ TŘ. I, ODVOZ DO 20KM | M3 | 60 |  | 0 |  | 0 |  | 0 | 21 | 0 | 0 | 0 | 0 | 0 |  | OTSKP 25 | RTS 24/ II | 0 | 0 |  | Agregovaná položka | Běžná |  |  |  | POL2_
|  | Položka zahrnuje: | [25 empty] | POP
|  | - vodorovnou a svislou dopravu, přemístění, přeložení, manipulace s výkopkem | [25 empty] | POP
|  | - kompletní provedení vykopávky nezapažené i zapažené | [25 empty] | POP
|  | - ošetření výkopiště po celou dobu práce v něm vč. klimatických opatření | [25 empty] | POP
|  | - ztížení vykopávek v blízkosti podzemního vedení, konstrukcí a objektů vč. jejich dočasného zajištění | [25 empty] | POP |  | - ztížení vykopávek v blízkosti podzemního vedení, konstrukcí a objektů vč. jejich dočasného zajištění
|  | - ztížení pod vodou, v okolí výbušnin, ve stísněných prostorech a pod. | [25 empty] | POP
|  | - příplatek za lepivost | [25 empty] | POP
|  | - těžení po vrstvách, pásech a po jiných nutných částech (figurách) | [25 empty] | POP
|  | - čerpání vody vč. čerpacích jímek, potrubí a pohotovostní čerpací soupravy (viz ustanovení k pol. 1151,2) | [25 empty] | POP |  | - čerpání vody vč. čerpacích jímek, potrubí a pohotovostní čerpací soupravy (viz ustanovení k pol. 1151,2)
|  | - potřebné snížení hladiny podzemní vody | [25 empty] | POP
|  | - těžení a rozpojování jednotlivých balvanů | [25 empty] | POP
|  | - vytahování a nošení výkopku | [25 empty] | POP
|  | - svahování a přesvah. svahů do konečného tvaru, výměna hornin v podloží a v pláni znehodnocené klimatickými vlivy | [25 empty] | POP |  | - svahování a přesvah. svahů do konečného tvaru, výměna hornin v podloží a v pláni znehodnocené klimatickými vlivy
|  | - ruční vykopávky, odstranění kořenů a napadávek | [25 empty] | POP
|  | - pažení, vzepření a rozepření vč. přepažování (vyjma pažení záporového a štětových stěn) | [25 empty] | POP
|  | - úpravu, ochranu a očištění dna, základové spáry, stěn a svahů | [25 empty] | POP
|  | - zhutnění podloží, případně i svahů vč. svahování | [25 empty] | POP
|  | - zřízení stupňů v podloží a lavic na svazích, není-li pro tyto práce zřízena samostatná položka | [25 empty] | POP
|  | - udržování výkopiště a jeho ochrana proti vodě | [25 empty] | POP
|  | - odvedení nebo obvedení vody v okolí výkopiště a ve výkopišti | [25 empty] | POP
|  | - třídění výkopku | [25 empty] | POP
|  | - veškeré pomocné konstrukce umožňující provedení vykopávky (příjezdy, sjezdy, nájezdy, lešení, podpěr. konstr., přemostění, zpevněné plochy, zakrytí a pod.) | [25 empty] | POP |  | - veškeré pomocné konstrukce umožňující provedení vykopávky (příjezdy, sjezdy, nájezdy, lešení, podpěr. konstr., přemostění, zpevněné plochy, zakrytí a pod.)
|  | Položka nezahrnuje: | [25 empty] | POP
|  | - uložení zeminy (na skládku, do násypu) ani poplatky za skládku, vykazují se v položce č.0141** | [25 empty] | POP
|  | VÝKOP PRO ŘÍZENÍ OPEVNĚNÍ ZÁHOZU : 15*4*1 |  | 60 | [23 empty] | VV | 0
SPU
7 | 12924 | ČIŠTĚNÍ KRAJNIC OD NÁNOSU TL. DO 200MM | M2 | 884 |  | 0 |  | 0 |  | 0 | 21 | 0 | 0 | 0 | 0.252 | 222.77 |  | OTSKP 25 | RTS 24/ II | 0 | 0 |  | Agregovaná položka | Běžná |  |  |  | POL2_
|  | Položka zahrnuje: | [25 empty] | POP
|  | - vodorovnou a svislou dopravu, přemístění, přeložení, manipulace s materiálem a uložení na skládku. | [25 empty] | POP
|  | Položka nezahrnuje: | [25 empty] | POP
|  | - poplatek za skládku, který se vykazuje v položce 0141** (s výjimkou malého množství materiálu, kde je možné poplatek zahrnout do jednotkové ceny položky – tento fakt musí být uveden v doplňujícím textu k položce) | [25 empty] | POP |  | - poplatek za skládku, který se vykazuje v položce 0141** (s výjimkou malého množství materiálu, kde je možné poplatek zahrnout do jednotkové ceny položky – tento fakt musí být uveden v doplňujícím textu k položce)
|  | STRŽENÍ PŘEVÝŠENÝCH KRJANIC V tl. 200 mm : 1768*0,25*2 |  | 884 | [23 empty] | VV | 0
SPU
8 | 12932 | ČIŠTĚNÍ PŘÍKOPŮ OD NÁNOSU DO 0,5M3/M | M | 3536 |  | 0 |  | 0 |  | 0 | 21 | 0 | 0 | 0 | 0 | 0 |  | OTSKP 25 | RTS 24/ II | 0 | 0 |  | Agregovaná položka | Běžná |  |  |  | POL2_
|  | Položka zahrnuje: | [25 empty] | POP
|  | - vodorovnou a svislou dopravu, přemístění, přeložení, manipulace s materiálem a uložení na skládku. | [25 empty] | POP
|  | Položka nezahrnuje: | [25 empty] | POP
|  | - poplatek za skládku, který se vykazuje v položce 0141** (s výjimkou malého množství materiálu, kde je možné poplatek zahrnout do jednotkové ceny položky – tento fakt musí být uveden v doplňujícím textu k položce) | [25 empty] | POP |  | - poplatek za skládku, který se vykazuje v položce 0141** (s výjimkou malého množství materiálu, kde je možné poplatek zahrnout do jednotkové ceny položky – tento fakt musí být uveden v doplňujícím textu k položce)
|  | ČIŠTĚNÍ A REPROFILACE PŘÍKOP : 1768*2 |  | 3536 | [23 empty] | VV | 0
SPU
9 | 18110 | ÚPRAVA PLÁNĚ SE ZHUTNĚNÍM V HORNINĚ TŘ. I | M2 | 5465.9 |  | 0 |  | 0 |  | 0 | 21 | 0 | 0 | 0 | 0 | 0 |  | OTSKP 25 | RTS 24/ II | 0 | 0 |  | Agregovaná položka | Běžná |  |  |  | POL2_
|  | 5465,90 |  | 5465.9 | [23 empty] | VV | 0
SPU
10 | 181300010RAA | Rozprostření ornice v rovině nebo svahu do 1 : 5 a osetí travou při tloušťce 150 mm, dovoz ornice ze vzdálenosti 500 m | m2 | 1768 |  | 0 |  | 0 |  | 0 | 21 | 0 | 3e-05 | 0.05 | 0 | 0 | AP-HSV | RTS 25/ II | RTS 24/ II | 0 | 0 |  | Agregovaná položka | Běžná |  |  |  | POL2_
|  | vč. urovnání ornice, naložení na skládce, vodorovným přemístěním ornice na místo rozprostření, založení trávníku osetím a dodávky travního semene. | [25 empty] | SPI |  | vč. urovnání ornice, naložení na skládce, vodorovným přemístěním ornice na místo rozprostření, založení trávníku osetím a dodávky travního semene.
|  | Včetně přesunu hmot. | [25 empty] | POP
|  | OSETÍ PŘÍKOP A SVAHŮ PODÉL KOMUNIKACÍ : 1768*1 |  | 1768 | [23 empty] | VV | 0
|  | (VČETNĚ NÁKLADŮ NA NÁKUP ORNICE) : | [25 empty] | VV | 0
SPU
Díl: | 2 | Základy a zvláštní zakládání |  |  |  | 0 |  | 0 |  | 0 |  | 0 |  | 0 |  | 0 |  |  |  |  | 0 | [6 empty] | DIL
11 | 21461C | SEPARAČNÍ GEOTEXTILIE DO 300G/M2 | M2 | 1524.6 |  | 0 |  | 0 |  | 0 | 21 | 0 | 0 | 0 | 0 | 0 |  | OTSKP 25 | EXP 24 | 0 | 0 |  | Agregovaná položka | Běžná |  |  |  | POL2_
|  | Položka zahrnuje: | [25 empty] | POP
|  | - dodávku předepsané geotextilie | [25 empty] | POP
|  | - úpravu, očištění a ochranu podkladu | [25 empty] | POP
|  | - přichycení k podkladu, případně zatížení | [25 empty] | POP
|  | - úpravy spojů a zajištění okrajů | [25 empty] | POP
|  | - úpravy pro odvodnění | [25 empty] | POP
|  | - nutné přesahy (nezapočítávají se do výměry) | [25 empty] | POP
|  | - mimostaveništní a vnitrostaveništní dopravu | [25 empty] | POP
|  | Položka nezahrnuje: | [25 empty] | POP
|  | - x | [25 empty] | POP
|  | GEOTEXTÍLIE PRO SANACI OKRAJŮ : 1768*1,5*0,5*1,1 |  | 1458.6 | [23 empty] | VV | 0
|  | POD ZÁHOZ : 15*4*1,1 |  | 66 | [23 empty] | VV | 0
SPU
Díl: | 4 | Vodorovné konstrukce |  |  |  | 0 |  | 0 |  | 0 |  | 0 |  | 234.31 |  | 0 |  |  |  |  | 43.2 | [6 empty] | DIL
12 | 462451114R00 | Prolití kamenného záhozu cementovou maltou malta MC 25 | m3 | 30 |  | 0 |  | 0 |  | 0 | 21 | 0 | 2.4328 | 72.98 | 0 | 0 | 832-1 | RTS 25/ II | RTS 24/ II | 1.44 | 43.2 |  | Práce | Běžná |  |  |  | POL1_
|  | prolití kamenného záhozu, rovnaniny, nebo vrstvy z lomového kamene | [25 empty] | SPI
|  | OPVNĚNÍ SVAHU ZÁHOZEM : 15*2*1 |  | 30 | [23 empty] | VV | 0
SPU
13 | 45157 | PODKLADNÍ A VÝPLŇOVÉ VRSTVY Z KAMENIVA TĚŽENÉHO | M3 | 18 |  | 0 |  | 0 |  | 0 | 21 | 0 | 1.8908 | 34.03 | 0 | 0 |  | OTSKP 25 | RTS 24/ II | 0 | 0 |  | Agregovaná položka | Běžná |  |  |  | POL2_
|  | Položka zahrnuje: | [25 empty] | POP
|  | - dodávku předepsaného kameniva | [25 empty] | POP
|  | - mimostaveništní a vnitrostaveništní dopravu a jeho uložení | [25 empty] | POP
|  | - není-li v zadávací dokumentaci uvedeno jinak, jedná se o nakupovaný materiál | [25 empty] | POP
|  | Položka nezahrnuje: | [25 empty] | POP
|  | - x | [25 empty] | POP
|  | PODKLADNÍ BETON POD PATU ZÁHOZU : 15*4*0,3 |  | 18 | [23 empty] | VV | 0
|  | (Z ŠD 0/32 mm) : | [25 empty] | VV | 0
SPU
14 | 46251 | ZÁHOZ Z LOMOVÉHO KAMENE | M3 | 60 |  | 0 |  | 0 |  | 0 | 21 | 0 | 2.1216 | 127.3 | 0 | 0 |  | OTSKP 25 | RTS 24/ II | 0 | 0 |  | Agregovaná položka | Běžná |  |  |  | POL2_
|  | Položka zahrnuje: | [25 empty] | POP
|  | - dodávku a zához lomového kamene předepsané frakce | [25 empty] | POP
|  | - včetně mimostaveništní a vnitrostaveništní dopravy | [25 empty] | POP
|  | - není-li v zadávací dokumentaci uvedeno jinak, jedná se o nakupovaný materiál | [25 empty] | POP
|  | Položka nezahrnuje: | [25 empty] | POP
|  | - x | [25 empty] | POP
|  | OPVNĚNÍ SVAHU KOMUNIKACE : 15*4*1,0 |  | 60 | [23 empty] | VV | 0
SPU
Díl: | 5 | Komunikace |  |  |  | 0 |  | 0 |  | 0 |  | 0 |  | 920.89 |  | 0 |  |  |  |  | 0 | [6 empty] | DIL
15 | 561131 | PODKLADNÍ BETON TŘ. I TL. DO 150MM | M2 | 15 |  | 0 |  | 0 |  | 0 | 21 | 0 | 0.38042 | 5.71 | 0 | 0 |  | OTSKP 25 | RTS 24/ II | 0 | 0 |  | Agregovaná položka | Běžná |  |  |  | POL2_
|  | - dodání směsi v požadované kvalitě | [25 empty] | POP
|  | - očištění podkladu | [25 empty] | POP
|  | - uložení směsi dle předepsaného technologického předpisu a zhutnění vrstvy v předepsané tloušťce | [25 empty] | POP
|  | - zřízení vrstvy bez rozlišení šířky, pokládání vrstvy po etapách, včetně pracovních spar a spojů | [25 empty] | POP
|  | - úpravu napojení, ukončení | [25 empty] | POP
|  | - úpravu dilatačních spar včetně předepsané výztuže | [25 empty] | POP
|  | - nezahrnuje postřiky, nátěry | [25 empty] | POP
|  | - nezahrnuje úpravu povrchu krytu | [25 empty] | POP
|  | PODKLAD POD BETON PATU ZÁHOZU : 15*1 |  | 15 | [23 empty] | VV | 0
SPU
16 | 56963 | ZPEVNĚNÍ KRAJNIC Z RECYKLOVANÉHO MATERIÁLU TL DO 150MM | M2 | 884 |  | 0 |  | 0 |  | 0 | 21 | 0 | 0 | 0 | 0 | 0 |  | OTSKP 25 | EXP 24 | 0 | 0 |  | Agregovaná položka | Běžná |  |  |  | POL2_
|  | Položka zahrnuje: | [25 empty] | POP
|  | - dodání recyklátu předepsané kvality a zrnitosti | [25 empty] | POP
|  | - očištění podkladu | [25 empty] | POP
|  | - uložení recyklátu dle předepsaného technologického předpisu, zhutnění vrstvy v předepsané tloušťce | [25 empty] | POP
|  | - zřízení vrstvy bez rozlišení šířky, pokládání vrstvy po etapách, | [25 empty] | POP
|  | Položka nezahrnuje: | [25 empty] | POP
|  | - postřiky, nátěry | [25 empty] | POP
|  | NEZPEVNĚNÁ KRAJNICE Z ŠD, NEBO ASF. RECYKLÁTU tl. 150 mm : 1768*0,25*2 |  | 884 | [23 empty] | VV | 0
SPU
17 | 572213 | SPOJOVACÍ POSTŘIK Z EMULZE DO 0,5KG/M2 | M2 | 5465.9 |  | 0 |  | 0 |  | 0 | 21 | 0 | 0 | 0 | 0 | 0 |  | OTSKP 25 | EXP 24 | 0 | 0 |  | Agregovaná položka | Běžná |  |  |  | POL2_
|  | Položka zahrnuje: | [25 empty] | POP
|  | - dodání všech předepsaných materiálů pro postřiky v předepsaném množství | [25 empty] | POP
|  | - provedení dle předepsaného technologického předpisu | [25 empty] | POP
|  | - zřízení vrstvy bez rozlišení šířky, pokládání vrstvy po etapách | [25 empty] | POP
|  | - úpravu napojení, ukončení | [25 empty] | POP
|  | 5465,90 |  | 5465.9 | [23 empty] | VV | 0
SPU
18 | 57475 | VOZOVKOVÉ VÝZTUŽNÉ VRSTVY Z GEOMŘÍŽOVINY | M2 | 5465.9 |  | 0 |  | 0 |  | 0 | 21 | 0 | 0 | 0 | 0 | 0 |  | OTSKP 25 | EXP 24 | 0 | 0 |  | Agregovaná položka | Běžná |  |  |  | POL2_
|  | Položka zahrnuje: | [25 empty] | POP
|  | - dodání geomříže v požadované kvalitě a v množství včetně přesahů (přesahy započteny v jednotkové ceně) | [25 empty] | POP |  | - dodání geomříže v požadované kvalitě a v množství včetně přesahů (přesahy započteny v jednotkové ceně)
|  | - očištění podkladu | [25 empty] | POP
|  | - pokládka geomříže dle předepsaného technologického předpisu | [25 empty] | POP
|  | Položka nezahrnuje: | [25 empty] | POP
|  | - x | [25 empty] | POP
|  | TROJOSÁ PP GEOMŘÍŽ : 5465,90 |  | 5465.9 | [23 empty] | VV | 0
SPU
19 | 574A44 | ASFALTOVÝ BETON PRO OBRUSNÉ VRSTVY ACO 11+, 11S TL. 50MM | M2 | 10933.8 |  | 0 |  | 0 |  | 0 | 21 | 0 | 0 | 0 | 0 | 0 |  | OTSKP 25 | EXP 24 | 0 | 0 |  | Agregovaná položka | Běžná |  |  |  | POL2_
|  | Položka zahrnuje: | [25 empty] | POP
|  | - dodání směsi v požadované kvalitě | [25 empty] | POP
|  | - očištění podkladu | [25 empty] | POP
|  | - uložení směsi dle předepsaného technologického předpisu, zhutnění vrstvy v předepsané tloušťce | [25 empty] | POP
|  | - zřízení vrstvy bez rozlišení šířky, pokládání vrstvy po etapách, včetně pracovních spar a spojů | [25 empty] | POP
|  | - úpravu napojení, ukončení podél obrubníků, dilatačních zařízení, odvodňovacích proužků, odvodňovačů, vpustí, šachet a pod. | [25 empty] | POP |  | - úpravu napojení, ukončení podél obrubníků, dilatačních zařízení, odvodňovacích proužků, odvodňovačů, vpustí, šachet a pod.
|  | Položka nezahrnuje: | [25 empty] | POP
|  | - postřiky, nátěry | [25 empty] | POP
|  | - těsnění podél obrubníků, dilatačních zařízení, odvodňovacích proužků, odvodňovačů, vpustí, šachet a pod. | [25 empty] | POP |  | - těsnění podél obrubníků, dilatačních zařízení, odvodňovacích proužků, odvodňovačů, vpustí, šachet a pod.
|  | 5466,90*2 |  | 10933.8 | [23 empty] | VV | 0
SPU
20 | 574C66 | ASFALTOVÝ BETON PRO LOŽNÍ VRSTVY ACL 16+, 16S TL. 70MM | M2 | 2732.95 |  | 0 |  | 0 |  | 0 | 21 | 0 | 0 | 0 | 0 | 0 |  | OTSKP 25 | EXP 24 | 0 | 0 |  | Agregovaná položka | Běžná |  |  |  | POL2_
|  | Položka zahrnuje: | [25 empty] | POP
|  | - dodání směsi v požadované kvalitě | [25 empty] | POP
|  | - očištění podkladu | [25 empty] | POP
|  | - uložení směsi dle předepsaného technologického předpisu, zhutnění vrstvy v předepsané tloušťce | [25 empty] | POP
|  | - zřízení vrstvy bez rozlišení šířky, pokládání vrstvy po etapách, včetně pracovních spar a spojů | [25 empty] | POP
|  | - úpravu napojení, ukončení podél obrubníků, dilatačních zařízení, odvodňovacích proužků, odvodňovačů, vpustí, šachet a pod. | [25 empty] | POP |  | - úpravu napojení, ukončení podél obrubníků, dilatačních zařízení, odvodňovacích proužků, odvodňovačů, vpustí, šachet a pod.
|  | Položka nezahrnuje: | [25 empty] | POP
|  | - postřiky, nátěry | [25 empty] | POP
|  | - těsnění podél obrubníků, dilatačních zařízení, odvodňovacích proužků, odvodňovačů, vpustí, šachet a pod. | [25 empty] | POP |  | - těsnění podél obrubníků, dilatačních zařízení, odvodňovacích proužků, odvodňovačů, vpustí, šachet a pod.
|  | VYROVNÁVACÍ VRSTVA Z ACL 16+ PRŮMĚRNÁ tl. 70 mm (50% PLOCHY) : 5465,90*0,5 |  | 2732.95 | [23 empty] | VV | 0
SPU
21 | 574E66 | ASFALTOVÝ BETON PRO PODKLADNÍ VRSTVY ACP 16+, 16S TL. 70MM | M2 | 1326 |  | 0 |  | 0 |  | 0 | 21 | 0 | 0 | 0 | 0 | 0 |  | OTSKP 25 | EXP 24 | 0 | 0 |  | Agregovaná položka | Běžná |  |  |  | POL2_
|  | OPRAVA PO SANACI OKRAJŮ KOMUNIKACÍ : 1768*1,5*0,5 |  | 1326 | [23 empty] | VV | 0
SPU
22 | 58910 | VÝPLŇ SPAR ASFALTEM | M | 65.5 |  | 0 |  | 0 |  | 0 | 21 | 0 | 0.0036 | 0.24 | 0 | 0 |  | OTSKP 25 | RTS 24/ II | 0 | 0 |  | Agregovaná položka | Běžná |  |  |  | POL2_
|  | Položka zahrnuje: | [25 empty] | POP
|  | - dodávku předepsaného materiálu | [25 empty] | POP
|  | - vyčištění a výplň spar tímto materiálem | [25 empty] | POP
|  | 3,5+3,5+3,5+3,5+3,5+3,5+21+3,5+20 |  | 65.5 | [23 empty] | VV | 0
SPU
23 | 56333OA0.1 | VOZOVKOVÉ VRSTVY ZE ŠTĚRKODRTI TL. DO 150MM | M2 | 1326 |  | 0 |  | 0 |  | 0 | 21 | 0 | 0.345 | 457.47 | 0 | 0 |  | Vlastní | RTS 24/ II | 0 | 0 |  | Agregovaná položka | Běžná |  |  |  | POL2_
|  | Položka zahrnuje: | [25 empty] | POP
|  | - dodání kameniva předepsané kvality a zrnitosti | [25 empty] | POP
|  | - rozprostření a zhutnění vrstvy v předepsané tloušťce | [25 empty] | POP
|  | - zřízení vrstvy bez rozlišení šířky, pokládání vrstvy po etapách | [25 empty] | POP
|  | Položka nezahrnuje: | [25 empty] | POP
|  | - postřiky, nátěry | [25 empty] | POP
|  | PODKLADNÍ VRSTVA SANACE OKRAJU ŠD fr.0/32 mm TL. 150 mm : 1768*0,5*1,5 |  | 1326 | [23 empty] | VV | 0
SPU
24 | 56333OA0.2 | VOZOVKOVÉ VRSTVY ZE ŠTĚRKODRTI TL. DO 150MM | M2 | 1326 |  | 0 |  | 0 |  | 0 | 21 | 0 | 0.345 | 457.47 | 0 | 0 |  | Vlastní | RTS 24/ II | 0 | 0 |  | Agregovaná položka | Běžná |  |  |  | POL2_
|  | Položka zahrnuje: | [25 empty] | POP
|  | - dodání kameniva předepsané kvality a zrnitosti | [25 empty] | POP
|  | - rozprostření a zhutnění vrstvy v předepsané tloušťce | [25 empty] | POP
|  | - zřízení vrstvy bez rozlišení šířky, pokládání vrstvy po etapách | [25 empty] | POP
|  | Položka nezahrnuje: | [25 empty] | POP
|  | - postřiky, nátěry | [25 empty] | POP
|  | PODKLADNÍ VRSTVA SANACE OKRAJU ŠD fr.0/63 mm TL. 150 mm : 1768*1,5*0,5 |  | 1326 | [23 empty] | VV | 0
SPU
Díl: | 8 | Trubní vedení |  |  |  | 0 |  | 0 |  | 0 |  | 0 |  | 2.55 |  | 0 |  |  |  |  | 0 | [6 empty] | DIL
25 | 89921 | VÝŠKOVÁ ÚPRAVA POKLOPŮ | KUS | 3 |  | 0 |  | 0 |  | 0 | 21 | 0 | 0.43094 | 1.29 | 0 | 0 |  | OTSKP 25 | RTS 24/ II | 0 | 0 |  | Agregovaná položka | Běžná |  |  |  | POL2_
|  | Položka zahrnuje: | [25 empty] | POP
|  | - všechny nutné práce a materiály pro zvýšení nebo snížení zařízení (včetně nutné úpravy stávajícího povrchu vozovky nebo chodníku) | [25 empty] | POP |  | - všechny nutné práce a materiály pro zvýšení nebo snížení zařízení (včetně nutné úpravy stávajícího povrchu vozovky nebo chodníku)
|  | 3 |  | 3 | [23 empty] | VV | 0
SPU
26 | 89923 | VÝŠKOVÁ ÚPRAVA KRYCÍCH HRNCŮ | KUS | 4 |  | 0 |  | 0 |  | 0 | 21 | 0 | 0.3159 | 1.26 | 0 | 0 |  | OTSKP 25 | RTS 24/ II | 0 | 0 |  | Agregovaná položka | Běžná |  |  |  | POL2_
|  | Položka zahrnuje: | [25 empty] | POP
|  | - všechny nutné práce a materiály pro zvýšení nebo snížení zařízení (včetně nutné úpravy stávajícího povrchu vozovky nebo chodníku) | [25 empty] | POP |  | - všechny nutné práce a materiály pro zvýšení nebo snížení zařízení (včetně nutné úpravy stávajícího povrchu vozovky nebo chodníku)
|  | 4 |  | 4 | [23 empty] | VV | 0
SPU
Díl: | 91 | Doplňující práce na komunikaci |  |  |  | 0 |  | 0 |  | 0 |  | 0 |  | 0 |  | 0 |  |  |  |  | 0 | [6 empty] | DIL
27 | 919112 | ŘEZÁNÍ ASFALTOVÉHO KRYTU VOZOVEK TL DO 100MM | M | 65.5 |  | 0 |  | 0 |  | 0 | 21 | 0 | 0 | 0 | 0 | 0 |  | OTSKP 25 | RTS 24/ II | 0 | 0 |  | Agregovaná položka | Běžná |  |  |  | POL2_
|  | Položka zahrnuje: | [25 empty] | POP
|  | - řezání vozovkové vrstvy v předepsané tloušťce | [25 empty] | POP
|  | - spotřeba vody | [25 empty] | POP
|  | Odkaz na mn. položky pořadí 22 : 65,50000 |  | 65.5 | [23 empty] | VV | 5
SPU
Díl: | 93 | Dokončovací práce inženýrských staveb |  |  |  | 0 |  | 0 |  | 0 |  | 0 |  | 0 |  | 0 |  |  |  |  | 0 | [6 empty] | DIL
28 | 93554 | ŽLABY Z DÍLCŮ Z BETONU SVĚTLÉ ŠÍŘKY DO 250MM VČET MŘÍŽÍ | M | 26 |  | 0 |  | 0 |  | 0 | 21 | 0 | 0 | 0 | 0 | 0 |  | OTSKP 25 | EXP 24 | 0 | 0 |  | Agregovaná položka | Běžná |  |  |  | POL2_
|  | Položka zahrnuje: | [25 empty] | POP
|  | -dodávku a uložení dílců žlabu z předepsaného materiálu předepsaných rozměrů včetně mříže | [25 empty] | POP
|  | - spárování, úpravy vtoku a výtoku | [25 empty] | POP
|  | - zahrnuje nutné zemní práce, předepsané lože, obetonování | [25 empty] | POP
|  | - měří se v metrech běžných délky osy žlabu, odečítají se čistící kusy a vpustě | [25 empty] | POP
|  | Položka nezahrnuje: | [25 empty] | POP
|  | - x | [25 empty] | POP
|  | 8+8+10 |  | 26 | [23 empty] | VV | 0
SPU
29 | 93808 | OČIŠTĚNÍ VOZOVEK ZAMETENÍM | M2 | 10931.8 |  | 0 |  | 0 |  | 0 | 21 | 0 | 0 | 0 | 0 | 0 |  | OTSKP 25 | EXP 24 | 0 | 0 |  | Agregovaná položka | Běžná |  |  |  | POL2_
|  | Položka zahrnuje: | [25 empty] | POP
|  | - očištění předepsaným způsobem | [25 empty] | POP
|  | - odklizení vzniklého odpadu | [25 empty] | POP
|  | OČIŠTĚNÍ POVRCHU KOMUNIKACE : 5465,90*2 |  | 10931.8 | [23 empty] | VV | 0
SPU
30 | 93812 | OČIŠTĚNÍ ASFALTOVÝCH VOZOVEK OD VEGETACE | M2 | 1093.18 |  | 0 |  | 0 |  | 0 | 21 | 0 | 0 | 0 | 0 | 0 |  | OTSKP 25 | RTS 24/ II | 0 | 0 |  | Agregovaná položka | Běžná |  |  |  | POL2_
|  | Položka zahrnuje: | [25 empty] | POP
|  | - očištění předepsaným způsobem | [25 empty] | POP
|  | - odklizení vzniklého odpadu | [25 empty] | POP
|  | ODSTRANĚNÍ NÁNOSŮ Z KRYTU KOMUNIKACE (MÍSTA KDE JE POVRCH ZATRAVNĚN-PRORŮSTÁNÍ) - 20% PLOCHY : 5465,90*0,2 |  | 1093.18 | [23 empty] | VV | 0
SPU
Díl: | 96 | Bourání konstrukcí |  |  |  | 0 |  | 0 |  | 0 |  | 0 |  | 0 |  | 0 |  |  |  |  | 0 | [6 empty] | DIL
31 | 96655 | ODSTRANĚNÍ ŽLABŮ Z DÍLCŮ (VČET ŠTĚRBINOVÝCH) ŠÍŘKY 300MM | M | 26 |  | 0 |  | 0 |  | 0 | 21 | 0 | 0 | 0 | 0 | 0 |  | OTSKP 25 | EXP 24 | 0 | 0 |  | Agregovaná položka | Běžná |  |  |  | POL2_
|  | Položka zahrnuje: | [25 empty] | POP
|  | - vybourání žlabů včetně podkladních vrstev a eventuelních mříží | [25 empty] | POP
|  | - veškerou manipulaci s vybouranou sutí a hmotami včetně uložení na skládku | [25 empty] | POP
|  | - poplatek za skládku | [25 empty] | POP
|  | 8+8+10 |  | 26 | [23 empty] | VV | 0
SPU
Díl: | D96 | Přesuny suti a vybouraných hmot |  |  |  | 0 |  | 0 |  | 0 |  | 0 |  | 0 |  | 0 |  |  |  |  | 0 | [6 empty] | DIL
32 | 979990261R00.1 | Poplatek za uložení asfaltové směsi obsahující dehet | t | 1574.1792 |  | 0 |  | 0 |  | 0 | 21 | 0 | 0 | 0 | 0 | 0 |  | Vlastní | Indiv | 0 | 0 |  | Práce | Běžná |  |  |  | POL1_
|  | VIZ. POLOŽKA 113746OA0 : 5465,90*0,12*2,4 |  | 1574.1792 | [23 empty] | VV | 0
SPU
[26 empty] | 12 | 21 | DPH
| Celkem |  |  |  |  | 0 | [19 empty] | 0 | 0 | SUM
END
Note on S6: Jedná se o informaci, zda se jedná o položku, která je do rozpočtu zadána z cenové soustavy RTS, nebo vlastní.
Note on T6: Jedná se o název CÚ, která je zadána u položky rozpočtu

## 01 VRN Pol
Položkový soupis prací a dodávek | [27 empty] | #TypZaznamu#
S: | 05 | OPRAVA MÍSTNÍCH KOMUNIKACÍ MĚSTO ALBRECHTICE | [25 empty] | STA
O: | 01 | MÍSTNÍ KOMUNIKACE ZTRACENÁ VODA | [22 empty] | STA |  |  | OBJ
R: | VRN | VEDLEJŠÍ ROZPOČTOVÉ NÁKLADY | [25 empty] | ROZ
P.č. | Číslo položky | Název položky | MJ | Množství | Cena / MJ | Celkem | Dodávka | Dodávka celk. | Montáž | Montáž celk. | DPH | Cena s DPH | Hmotnost / MJ | Hmotnost celk.(t) | Dem. hmotnost / MJ | Dem. hmotnost celk.(t) | Ceník | Cen. soustava / platnost | Cenová úroveň | Nhod / MJ | Nhod celk. | Dodavatel | Typ položky | Stav položky
Díl: | 1 | Zemní práce |  |  |  | 0 |  | 0 |  | 0 |  | 0 |  | 0 |  | 0 |  |  |  |  | 0 | [6 empty] | DIL
1 | 02620OA0.2 | ZKOUŠENÍ KONSTRUKCÍ A PRACÍ NEZÁVISLOU ZKUŠEBNOU | KPL | 1 |  | 0 |  | 0 |  | 0 | 21 | 0 | 0 | 0 | 0 | 0 |  | Vlastní | Indiv | 0 | 0 |  | Práce | Běžná |  |  |  | POL1_1
|  | Zkoušení konstrukcí a prací nezávislou zkušebnou: | [25 empty] | POP
|  | - zahrnuje veškeré náklady spojené s objednatelem požadovanými zkouškami dle schváleného kontrolního a zkušebního plánu, který bude předložen ke schválení dodadavatelem stavby | [25 empty] | POP |  | - zahrnuje veškeré náklady spojené s objednatelem požadovanými zkouškami dle schváleného kontrolního a zkušebního plánu, který bude předložen ke schválení dodadavatelem stavby
|  | - zkoušky budou provedeny v rozsahu dle platných ČSN, TP a TKP | [25 empty] | POP
|  | 1 : | [25 empty] | VV | 0
|  | 1 |  | 1 | [23 empty] | VV | 0
SPU
2 | 02720OA0 | POMOC PRÁCE ZŘÍZ NEBO ZAJIŠŤ REGULACI A OCHRANU DOPRAVY | KPL | 1 |  | 0 |  | 0 |  | 0 | 21 | 0 | 0 | 0 | 0 | 0 |  | RTS 25/ II | Indiv | 0 | 0 |  | Práce | Běžná |  |  |  | POL1_1
|  | Cena zahrnuje zabezpečení staveniště přechodným dopravním značením | [25 empty] | POP
|  | Projednání návrhu přechodného dopravního značení s příslušným odborem dopravy a DI Policie ČR | [25 empty] | POP
|  | Cena dále zahrnuje zřízení , údržbu, pronájem a odstranění přechodného dopravního značení po celou dobu stavby. | [25 empty] | POP |  | Cena dále zahrnuje zřízení , údržbu, pronájem a odstranění přechodného dopravního značení po celou dobu stavby.
|  | 1 : | [25 empty] | VV | 0
|  | 1 |  | 1 | [23 empty] | VV | 0
SPU
3 | 02730OA0 | POMOC PRÁCE ZŘÍZ NEBO ZAJIŠŤ OCHRANU INŽENÝRSKÝCH SÍTÍ | KPL | 1 |  | 0 |  | 0 |  | 0 | 21 | 0 | 0 | 0 | 0 | 0 |  | RTS 25/ II | Indiv | 0 | 0 |  | Práce | Běžná |  |  |  | POL1_1
|  | Náklady na vytyčení stávajících inženýrských sítí jejich správci, včetně provedení případných průzkumných sond | [25 empty] | POP |  | Náklady na vytyčení stávajících inženýrských sítí jejich správci, včetně provedení případných průzkumných sond
|  | 1 : | [25 empty] | VV | 0
|  | 1 |  | 1 | [23 empty] | VV | 0
SPU
4 | 02911OA0.1 | OSTATNÍ POŽADAVKY - GEODETICKÉ ZAMĚŘENÍ | KPL | 1 |  | 0 |  | 0 |  | 0 | 21 | 0 | 0 | 0 | 0 | 0 |  | Vlastní | Indiv | 0 | 0 |  | Práce | Běžná |  |  |  | POL1_1
|  | Geodetické zaměření před stavbou : 1 : | [25 empty] | VV | 0
|  | 1 |  | 1 | [23 empty] | VV | 0
SPU
5 | 02911OA0.2 | OSTATNÍ POŽADAVKY - GEODETICKÉ ZAMĚŘENÍ | KPL | 1 |  | 0 |  | 0 |  | 0 | 21 | 0 | 0 | 0 | 0 | 0 |  | Vlastní | Indiv | 0 | 0 |  | Práce | Běžná |  |  |  | POL1_1
|  | Geodetické zaměření po stavbě : 1 : | [25 empty] | VV | 0
|  | 1 |  | 1 | [23 empty] | VV | 0
SPU
6 | 02944OA0 | OSTAT POŽADAVKY - DOKUMENTACE SKUTEČ PROVEDENÍ V DIGIT FORMĚ | KPL | 1 |  | 0 |  | 0 |  | 0 | 21 | 0 | 0 | 0 | 0 | 0 |  | RTS 25/ II | Indiv | 0 | 0 |  | Práce | Běžná |  |  |  | POL1_1
|  | Zpracování projektové dokumentace skutečného provedení stavby v počtu 2 paré v papírové podobě a 2 ks elektronicky na CD | [25 empty] | POP |  | Zpracování projektové dokumentace skutečného provedení stavby v počtu 2 paré v papírové podobě a 2 ks elektronicky na CD
|  | 1 : | [25 empty] | VV | 0
|  | 1 |  | 1 | [23 empty] | VV | 0
SPU
7 | 02946OA0 | OSTAT POŽADAVKY - FOTODOKUMENTACE | KPL | 1 |  | 0 |  | 0 |  | 0 | 21 | 0 | 0 | 0 | 0 | 0 |  | RTS 25/ II | Indiv | 0 | 0 |  | Práce | Běžná |  |  |  | POL1_1
|  | Pořízení fotodokumentace prováděných stavebních prací | [25 empty] | POP
|  | 1 : | [25 empty] | VV | 0
|  | 1 |  | 1 | [23 empty] | VV | 0
SPU
8 | 03100OA0 | ZAŘÍZENÍ STAVENIŠTĚ - ZŘÍZENÍ, PROVOZ, DEMONTÁŽ | KPL | 1 |  | 0 |  | 0 |  | 0 | 21 | 0 | 0 | 0 | 0 | 0 |  | RTS 25/ II | Indiv | 0 | 0 |  | Práce | Běžná |  |  |  | POL1_1
|  | 1 : | [25 empty] | VV | 0
|  | 1 |  | 1 | [23 empty] | VV | 0
SPU
[26 empty] | 12 | 21 | DPH
| Celkem |  |  |  |  | 0 | [19 empty] | 0 | 0 | SUM
END
Note on S6: Jedná se o informaci, zda se jedná o položku, která je do rozpočtu zadána z cenové soustavy RTS, nebo vlastní.
Note on T6: Jedná se o název CÚ, která je zadána u položky rozpočtu