## VzorPolozky (hidden)
Položkový rozpočet
S:
O:
R:

## Krycí list
#RTSROZP# | Položkový rozpočet stavby
| Stavba: |  | 184/2017 | Město Albrechtice
Zámek Linhartovy, stavební úpravy – 3. etapa IV
| Objednatel: | [5 empty] | IČO:
DIČ:
| Projektant: | [5 empty] | IČO:
DIČ:
| Zhotovitel: | [5 empty] | IČO:
DIČ:
Vypracoval:
| Rozpis ceny | [6 empty] | Celkem
HSV | HSV | [6 empty] | 0
PSV | PSV | [6 empty] | 0
MON | MON
VN | Vedlejší náklady
ON | Ostatní náklady
| Celkem | [6 empty] | 0
Rekapitulace daní
#VALUE! | Základ pro sníženou DPH |  |  | 15 | % | 0
#VALUE! | Snížená DPH |  |  | 0 | % | 0
#VALUE! | Základ pro základní DPH |  |  | 21 | % | 0
#VALUE! | Základní DPH |  |  |  | % | 0
#VALUE! | Zaokrouhlení |  |  |  |  | 0
| Cena celkem bez DPH |  |  |  |  | #VALUE! |  |  | #REF!
#VALUE! | Cena celkem s DPH |  |  |  |  | 0 |  |  | CZK
|  | v |  |  | dne |  | 2026-07-30
|  |  | Za zhotovitele |  |  |  | Za objednatele
Note on D11: Název
Note on D12: Ulice
Note on D13: PSČ
Note on E13: Místo
Note on I11: IČO
Note on I12: DIČ

## SO 01 zámek
Položkový rozpočet | [25 empty] | #TypZaznamu#
S: | 184/2017 | Město Albrechtice | [23 empty] | STA
O: | 2 | ZÁMEK LINHARTOVY ,STAVEBNÍ ÚPRAVY - 3. ETAPA | [20 empty] | STA |  |  | OBJ
R: | SO 01 | STAVEBNÍ ÚPRAVY ZÁMKU | [23 empty] | ROZ
P.č. | Číslo položky | Název položky | MJ | množství | cena / MJ | Celkem | Dodávka | Dodávka celk. | Montáž | Montáž celk. | DPH | cena s DPH | hmotnost / MJ | hmotnost celk.(t) | dem. hmotnost / MJ | dem. hmotnost celk.(t) | Ceník | Cen. soustava / platnost | Cenová úroveň | Nhod / MJ | Nhod celk. | Dodavatel
Díl: | 3 | Svislé a kompletní konstrukce |  |  |  | 0 |  | 0 |  | 0 |  | 0 |  | 2.5 |  | 0 |  |  |  |  | 10.06 |  |  |  |  | DIL
18 | 314232541R00 | Zdivo komín. těles z cihel šamot. 30 cm na MC 10 | m3 | 0.84 | 0 | 0 |  | 0 |  | 0 | 21 | 0 | 2.1673 | 1.82 | 0 | 0 |  | RTS 18/ II | RTS 18/ II | 3.846 | 3.23 |  |  |  |  | POL1_
|  | bourání komínu : 0,84 |  | 0.84 | [21 empty] | VV | 0
19 | 316381112R00 | Komínové krycí desky bez přesahu tl. 80 - 100 mm | m2 | 2.4 | 0 | 0 |  | 0 |  | 0 | 21 | 0 | 0.28295 | 0.68 | 0 | 0 |  | RTS 18/ II | RTS 18/ II | 2.846 | 6.83 |  |  |  |  | POL1_
|  | komín : 1,2*2 |  | 2.4 | [21 empty] | VV | 0
Díl: | 62 | Úpravy povrchů vnější |  |  |  | 0 |  | 0 |  | 0 |  | 0 |  | 0.1 |  | 0 |  |  |  |  | 4.16 |  |  |  |  | DIL
80 | 622491142R00 | Nátěr fasády hydrofobní 2 x | m2 | 7.4 | 0 | 0 |  | 0 |  | 0 | 21 | 0 | 0.00035 | 0 | 0 | 0 |  | RTS 18/ II | RTS 18/ II | 0.086 | 0.64 |  |  |  |  | POL1_
|  | komín : (1*2+1,8*2)*1+1*1,8 |  | 7.4 | [21 empty] | VV | 0
82 | 627452111R00 | Spárování maltou MCs zapuštěné rovné, zdí z cihel | m2 | 5.6 | 0 | 0 |  | 0 |  | 0 | 21 | 0 | 0.01722 | 0.1 | 0 | 0 |  | RTS 18/ II | RTS 18/ II | 0.628 | 3.52 |  |  |  |  | POL1_
|  | komín : (1*2+1,8*2)*1 |  | 5.6 | [21 empty] | VV | 0
Díl: | 95 | Dokončovací konstrukce na pozemních stavbách |  |  |  | 0 |  | 0 |  | 0 |  | 0 |  | 0.04 |  | 0 |  |  |  |  | 338.8 |  |  |  |  | DIL
128 | 952901111R00 | Vyčištění budov o výšce podlaží do 4 m | m2 | 1099.9964 | 0 | 0 |  | 0 |  | 0 | 21 | 0 | 4e-05 | 0.04 | 0 | 0 |  | RTS 18/ II | RTS 18/ II | 0.308 | 338.8 |  |  |  |  | POL1_
|  | 101 chodba KD stávající klenba : 130 |  | 130 | [21 empty] | VV | 0
|  | 110 vstupní hala KD stávající klenba : 56,2 |  | 56.2 | [21 empty] | VV | 0
|  | 119 vstupní hala KD stávající klenba : 8,1 |  | 8.1 | [21 empty] | VV | 0
|  | 120 průjezd dřevěné špalíky SDK podhled : 26,8 |  | 26.8 | [21 empty] | VV | 0
|  | 121 vstupní hala KD SDK podhled : 10,9 |  | 10.9 | [21 empty] | VV | 0
|  | 126 schodiště Bet.mazanina KO 1500 mm : 20,3 |  | 20.3 | [21 empty] | VV | 0
|  | 128 sklad stávající klenba : 22,2 |  | 22.2 | [21 empty] | VV | 0
|  | 129 schodiště Bet.mazanina : 15,3 |  | 15.3 | [21 empty] | VV | 0
|  | Mezisoučet |  | 289.8 | [21 empty] | VV | 1 | 290.8
|  | 201 chodba bet.mazanina SDK podhled : 145 |  | 145 | [21 empty] | VV | 0
|  | 202 výstavní síň bet.mazanina podhled štuk na bednění : 61 |  | 61 | [21 empty] | VV | 0
|  | 203 výstavní síň bet.mazanina podhled štuk na bednění : 51 |  | 51 | [21 empty] | VV | 0
|  | 204 výstavní síň bet.mazanina podhled štuk na bednění : 44 |  | 44 | [21 empty] | VV | 0
|  | 205 výstavní síň bet.mazanina podhled štuk na bednění : 46 |  | 46 | [21 empty] | VV | 0
|  | 206 výstavní síň masívní dřevěná podhled štuk na bednění : 46 |  | 46 | [21 empty] | VV | 0
|  | 207 reprezentační sál masívní dřevěná podhled štuk na bednění : 40 |  | 40 | [21 empty] | VV | 0
|  | 208 reprezentační sál masívní dřevěná podhled štuk na bednění : 28,3 |  | 28.3 | [21 empty] | VV | 0
|  | 209 reprezentační sál masívní dřevěná podhled štuk na bednění : 61 |  | 61 | [21 empty] | VV | 0
|  | 210 reprezentační sál masívní dřevěná podhled štuk na bednění : 65 |  | 65 | [21 empty] | VV | 0
|  | 211 reprezentační sál masívní dřevěná podhled štuk na bednění : 98 |  | 98 | [21 empty] | VV | 0
|  | 212 výstavní síň masívní dřevěná podhled štuk na bednění : 49 |  | 49 | [21 empty] | VV | 0
|  | 213 výstavní síň masívní dřevěná podhled štuk na bednění : 48 |  | 48 | [21 empty] | VV | 0
|  | 214 výstavní síň masívní dřevěná podhled štuk na bednění : 47 |  | 47 | [21 empty] | VV | 0
|  | 215 výstavní síň masívní dřevěná podhled štuk na bednění : 54 |  | 54 | [21 empty] | VV | 0
|  | 216 schodiště bet.mazanina : 33 |  | 33 | [21 empty] | VV | 0
|  | 217 sklad KD : 4 |  | 4 | [21 empty] | VV | 0
|  | 218 sklad PVC, KD : 10 |  | 10 | [21 empty] | VV | 0
|  | 219 výtah (plošina) KD : 6,5 |  | 6.5 | [21 empty] | VV | 0
|  | balkon litý asfalt : 35,9 |  | 35.9 | [21 empty] | VV | 0
|  | Mezisoučet |  | 972.7 | [21 empty] | VV | 1
Díl: | 728 | Vzduchotechnika |  |  |  | 0 |  | 0 |  | 0 |  | 0 |  | 0.01 |  | 0.02 |  |  |  |  | 4.39 |  |  |  |  | DIL
198 | 728314113R00 | Montáž protidešť. žaluzie čtyřhranné do 0,45 m2 | kus | 2 | 0 | 0 |  | 0 |  | 0 | 21 | 0 | 0 | 0 | 0 | 0 |  | RTS 18/ II | RTS 18/ II | 1.33 | 2.66 |  |  |  |  | POL1_
|  | Položka pořadí 199 : 2,00000 |  | 2 | [21 empty] | VV | 5
199 | 728314812R00 | Demontáž protidešť. žaluzie čtyřhranné do 0,45 m2 | kus | 2 | 0 | 0 |  | 0 |  | 0 | 21 | 0 | 0 | 0 | 0.0102 | 0.02 |  | RTS 18/ II | RTS 18/ II | 0.8645 | 1.73 |  |  |  |  | POL1_
|  | komín : 2 |  | 2 | [21 empty] | VV | 0
200 | 4295330115R | Žaluzie protidešťová 300*450 mm | kus | 1 | 0 | 0 |  | 0 |  | 0 | 21 | 0 | 0.0047 | 0 | 0 | 0 | SPCM | RTS 18/ II | RTS 18/ II | 0 | 0 |  |  |  |  | POL3_
201 | 4295330123R | Žaluzie protidešťová 450*450 mm | kus | 1 | 0 | 0 |  | 0 |  | 0 | 21 | 0 | 0.0054 | 0.01 | 0 | 0 | SPCM | RTS 18/ II | RTS 18/ II | 0 | 0 |  |  |  |  | POL3_
202 | 998728203R00 | Přesun hmot pro vzduchotechniku, výšky do 24 m | % | 0 | 0 | 0 |  | 0 |  | 0 | 21 | 0 | 0 | 0 | 0 | 0 |  | RTS 18/ II | RTS 18/ II | 0 | 0 |  |  |  |  | POL7_
Díl: | 762 | Konstrukce tesařské |  |  |  | 0 |  | 0 |  | 0 |  | 0 |  | 0.43 |  | 0 |  |  |  |  | 9.41 |  |  |  |  | DIL
203 | 713191100R00 | Položení separační fólie | m2 | 32.545 | 0 | 0 |  | 0 |  | 0 | 21 | 0 | 0 | 0 | 0 | 0 |  | RTS 18/ II | RTS 18/ II | 0.07 | 2.28 |  |  |  |  | POL1_
|  | 208 reprezentační sál masívní dřevěná podhled štuk na bednění roznášecí prkna : 28,3*1,15 |  | 32.545 | [21 empty] | VV | 0
204 | 762521104R00 | Položení podlah nehoblovaných na sraz, hrubá prkna | m2 | 28.3 | 0 | 0 |  | 0 |  | 0 | 21 | 0 | 0 | 0 | 0 | 0 |  | RTS 18/ II | RTS 18/ II | 0.252 | 7.13 |  |  |  |  | POL1_
|  | 208 reprezentační sál masívní dřevěná podhled štuk na bednění roznášecí prkna : 28,3 |  | 28.3 | [21 empty] | VV | 0
211 | 60596001R | Řezivo - prkna | m3 | 0.7641 | 0 | 0 |  | 0 |  | 0 | 21 | 0 | 0.55 | 0.42 | 0 | 0 | SPCM | RTS 18/ II | RTS 18/ II | 0 | 0 |  |  |  |  | POL3_
213 | 69366198R | Geotextilie 300 g/m2 š. 200cm 100% PP | m2 | 32.545 | 0 | 0 |  | 0 |  | 0 | 21 | 0 | 0.0003 | 0.01 | 0 | 0 | SPCM | RTS 18/ II | RTS 18/ II | 0 | 0 |  |  |  |  | POL3_
|  | 208 reprezentační sál masívní dřevěná podhled štuk na bednění roznášecí prkna : 28,3*1,15 |  | 32.545 | [21 empty] | VV | 0
214 | 998762203R00 | Přesun hmot pro tesařské konstrukce, výšky do 24 m | % | 0 | 0 | 0 |  | 0 |  | 0 | 21 | 0 | 0 | 0 | 0 | 0 |  | RTS 18/ II | RTS 18/ II | 0 | 0 |  |  |  |  | POL7_
Díl: | 764 | Konstrukce klempířské |  |  |  | 0 |  | 0 |  | 0 |  | 0 |  | 0.04 |  | 0 |  |  |  |  | 10.92 |  |  |  |  | DIL
215 | 764239210R00 | Lemování z Cu, komínů na vlnité krytině, v ploše | m2 | 4.48 | 0 | 0 |  | 0 |  | 0 | 21 | 0 | 0.00811 | 0.04 | 0 | 0 |  | RTS 18/ II | RTS 18/ II | 2.2977 | 10.29 |  |  |  |  | POL1_
|  | opravovaný komín : (1,8*2+1*2)*0,8 |  | 4.48 | [21 empty] | VV | 0
216 | 764296220R00 | Dilatační lišta připojovací z Cu plechu, rš 80 mm | m | 5.6 | 0 | 0 |  | 0 |  | 0 | 21 | 0 | 0.00083 | 0 | 0 | 0 |  | RTS 18/ II | RTS 18/ II | 0.1127 | 0.63 |  |  |  |  | POL1_
|  | opravovaný komín : (1,8*2+1*2) |  | 5.6 | [21 empty] | VV | 0
Díl: | 765 | Krytiny tvrdé |  |  |  | 0 |  | 0 |  | 0 |  | 0 |  | 0 |  | 0 |  |  |  |  | 0 |  |  |  |  | DIL
223 | R-76501 | Oprava střešní krytiny po demontáži komínové lávky | kpl | 1 | 0 | 0 |  | 0 |  | 0 | 21 | 0 | 0 | 0 | 0 | 0 |  | Vlastní | Kalkul | 0 | 0 |  |  |  |  | POL1_
224 | 998765203R00 | Přesun hmot pro krytiny tvrdé, výšky do 24 m | % | 0 | 0 | 0 |  | 0 |  | 0 | 21 | 0 | 0 | 0 | 0 | 0 |  | RTS 18/ II | RTS 18/ II | 0.026 | 0 |  |  |  |  | POL7_
Díl: | 766 | Konstrukce truhlářské |  |  |  | 0 |  | 0 |  | 0 |  | 0 |  | 0 |  | 0 |  |  |  |  | 83.22 |  |  |  |  | DIL
227 | 766711021R00 | Montáž vstupních dveří s vypěněním | m | 20.6 | 0 | 0 |  | 0 |  | 0 | 21 | 0 | 2e-05 | 0 | 0 | 0 |  | RTS 18/ II | RTS 18/ II | 0.757 | 15.59 |  |  |  |  | POL1_
|  | D17 vstupní prosklená stěna jednoduchá zdivo 390, ostění 390 : (3,38*2+3,6*2)*1 |  | 13.96 | [21 empty] | VV | 0
|  | D21 vstupní dveře jednoduché zdivo 420, ostění 900 : (0,91*2+2,41*2)*1 |  | 6.64 | [21 empty] | VV | 0
230 | 766661122R00 | Montáž dveří do zárubně,otevíravých 1kř.nad 0,8 m | kus | 5 | 0 | 0 |  | 0 |  | 0 | 21 | 0 | 0 | 0 | 0 | 0 |  | RTS 18/ II | RTS 18/ II | 1.5 | 7.5 |  |  |  |  | POL1_
|  | D01 900/2000 zdivo 300 1* pouze zárubně : 4 |  | 4 | [21 empty] | VV | 0
|  | D02 900/1900 zdivo 300 : 1 |  | 1 | [21 empty] | VV | 0
231 | 766661132R00 | Montáž dveří do zárubně,otevíravých 2kř.do 1,45 m | kus | 16 | 0 | 0 |  | 0 |  | 0 | 21 | 0 | 0 | 0 | 0 | 0 |  | RTS 18/ II | RTS 18/ II | 2.45 | 39.2 |  |  |  |  | POL1_
|  | D06 1100/2400 zdivo 300 dvojkřídlé : 1 |  | 1 | [21 empty] | VV | 0
|  | D07 1300/2500 zdivo 300 dvojkřídlé : 2 |  | 2 | [21 empty] | VV | 0
|  | D08 1300/2300 zdivo 300 dvojkřídlé : 2 |  | 1 | [21 empty] | VV | 0
|  | D09 1450/2500 zdivo 770 dvojkřídlé dvojité : 1*2 |  | 2 | [21 empty] | VV | 0
|  | D10 1400/2500 zdivo 300 dvojkřídlé : 1 |  | 1 | [21 empty] | VV | 0
|  | D11 1350/2500 zdivo 1090 dvojkřídlé dvojité : 1*2 |  | 0.5 | [21 empty] | VV | 0
|  | D12 1450/2500 zdivo 1090 dvojkřídlé : 7 |  | 7 | [21 empty] | VV | 0
|  | D13 1100/2500 zdivo 940 dvojkřídlé dvojité : 2*2 |  | 1 | [21 empty] | VV | 0
|  | D14 1200/2500 zdivo 940 dvojkřídlé dvojité : 1*2 |  | 0.5 | [21 empty] | VV | 0
236 | 766670021R00 | Montáž kliky a štítku | kus | 27 | 0 | 0 |  | 0 |  | 0 | 21 | 0 | 0 | 0 | 0 | 0 |  | RTS 18/ II | RTS 18/ II | 0.775 | 20.93 |  |  |  |  | POL1_
|  | D01 900/2000 zdivo 300 1* pouze zárubně : 4 |  | 4 | [21 empty] | VV | 0
|  | D02 900/1900 zdivo 300 : 1 |  | 1 | [21 empty] | VV | 0
|  | D03 900/2000 zdivo 900 : 1 |  | 1 | [21 empty] | VV | 0
|  | D04 700/2000 zdivo 300 : 1 |  | 1 | [21 empty] | VV | 0
|  | D05 800/2000 zdivo 300 : 1 |  | 1 | [21 empty] | VV | 0
|  | D06 1100/2400 zdivo 300 dvojkřídlé : 1 |  | 1 | [21 empty] | VV | 0
|  | D07 1300/2500 zdivo 300 dvojkřídlé : 2 |  | 2 | [21 empty] | VV | 0
|  | D08 1300/2300 zdivo 300 dvojkřídlé : 2 |  | 2 | [21 empty] | VV | 0
|  | D09 1450/2500 zdivo 770 dvojkřídlé dvojité : 1 |  | 1 | [21 empty] | VV | 0
|  | D10 1400/2500 zdivo 300 dvojkřídlé : 1 |  | 1 | [21 empty] | VV | 0
|  | D11 1350/2500 zdivo 1090 dvojkřídlé dvojité : 1 |  | 1 | [21 empty] | VV | 0
|  | D12 1450/2500 zdivo 1090 dvojkřídlé : 7 |  | 7 | [21 empty] | VV | 0
|  | D13 1100/2500 zdivo 940 dvojkřídlé dvojité : 2 |  | 2 | [21 empty] | VV | 0
|  | D14 1200/2500 zdivo 940 dvojkřídlé dvojité : 1 |  | 1 | [21 empty] | VV | 0
|  | D19 2600/1970+1300 zdivo 860 prosklená stěna : 1 |  | 1 | [21 empty] | VV | 0
237 | D18 | Repase stávajících dřevěných dveří 1520/2000 mm, dle PD | ks | 1 | 0 | 0 |  | 0 |  | 0 | 21 | 0 | 0 | 0 | 0 | 0 |  | Vlastní | Kalkul | 0 | 0 |  |  |  |  | POL1_
|  | D18 stávající dveře repas : 1 |  | 1 | [21 empty] | VV | 0
259 | D21 | Vstupní dřevěné dveře z latí 910/2410 mm, včetně zárubně, dle PD | ks | 1 | 0 | 0 |  | 0 |  | 0 | 21 | 0 | 0 | 0 | 0 | 0 |  | Vlastní | Indiv | 0 | 0 |  |  |  |  | POL3_
|  | D21 vstupní dveře jednoduché zdivo 420, ostění 900 : 1 |  | 1 | [21 empty] | VV | 0
| R | D+M dveřní křídla dle specifikace PD | ks | 42 | 0 | 0
274 | 998766203R00 | Přesun hmot pro truhlářské konstr., výšky do 24 m | % | 0 | 0 | 0 |  | 0 |  | 0 | 21 | 0 | 0 | 0 | 0 | 0 |  | RTS 18/ II | RTS 18/ II | 0 | 0 |  |  |  |  | POL7_
Díl: | 771 | Podlahy z dlaždic a obklady |  |  |  | 0 |  | 0 |  | 0 |  | 0 |  | 0.01 |  | 0 |  |  |  |  | 40.78 |  |  |  |  | DIL
287 | 771578011R00 | Spára podlaha - stěna, silikonem | m | 135.94 | 0 | 0 |  | 0 |  | 0 | 21 | 0 | 4e-05 | 0.01 | 0 | 0 |  | RTS 18/ II | RTS 18/ II | 0.3 | 40.78 |  |  |  |  | POL1_7
|  | Dodávka a montáž silikonu. | [23 empty] | POP
|  | 201 chodba bet.mazanina SDK podhled sokl : (19,15*2+19,07*2+14,8*2+14,95*2) |  | 135.94 | [21 empty] | VV | 0
Díl: | 775 | Podlahy vlysové a parketové |  |  |  | 0 |  | 0 |  | 0 |  | 0 |  | 0.22 |  | 0 |  |  |  |  | 929.05 |  |  |  |  | DIL
295 | 775413010R00 | Montáž podlahové lišty ze dřeva, přibíjené | m | 257.87 | 0 | 0 |  | 0 |  | 0 | 21 | 0 | 0 | 0 | 0 | 0 |  | RTS 18/ II | RTS 18/ II | 0.15 | 38.68 |  |  |  |  | POL1_
|  | 207 reprezentační sál masívní dřevěná podhled štuk na bednění : (6*2+6,16*2) |  | 24.32 | [21 empty] | VV | 0
|  | 208 reprezentační sál masívní dřevěná podhled štuk na bednění : (3,14*5,5) |  | 17.27 | [21 empty] | VV | 0
|  | 209 reprezentační sál masívní dřevěná podhled štuk na bednění : (7,17*2+8,3*2) |  | 30.94 | [21 empty] | VV | 0
|  | 210 reprezentační sál masívní dřevěná podhled štuk na bednění : (7,53*2+8,3*2) |  | 31.66 | [21 empty] | VV | 0
|  | 211 reprezentační sál masívní dřevěná podhled štuk na bednění : (11,23*2+8,3*2) |  | 39.06 | [21 empty] | VV | 0
|  | 212 výstavní síň masívní dřevěná podhled štuk na bednění : (8,305*2+5,95*2) |  | 28.51 | [21 empty] | VV | 0
|  | 213 výstavní síň masívní dřevěná podhled štuk na bednění : (8,305*2+6,26*2) |  | 29.13 | [21 empty] | VV | 0
|  | 214 výstavní síň masívní dřevěná podhled štuk na bednění : (8,305*2+5,68*2) |  | 27.97 | [21 empty] | VV | 0
|  | 215 výstavní síň masívní dřevěná podhled štuk na bednění : (8,305*2+6,2*2) |  | 29.01 | [21 empty] | VV | 0
296 | 775551100R00 | Položení palubových podlah přibíjením | m2 | 28.3 | 0 | 0 |  | 0 |  | 0 | 21 | 0 | 0.0001 | 0 | 0 | 0 |  | RTS 18/ II | RTS 18/ II | 0.75 | 21.23 |  |  |  |  | POL1_
|  | 208 reprezentační sál masívní dřevěná podhled štuk na bednění : 28,3 |  | 28.3 | [21 empty] | VV | 0
297 | 775551200R00 | Položení palubových podlah lepením | m2 | 462 | 0 | 0 |  | 0 |  | 0 | 21 | 0 | 6e-05 | 0.03 | 0 | 0 |  | RTS 18/ II | RTS 18/ II | 0.82 | 378.84 |  |  |  |  | POL1_
|  | 207 reprezentační sál masívní dřevěná podhled štuk na bednění : 40 |  | 40 | [21 empty] | VV | 0
|  | 209 reprezentační sál masívní dřevěná podhled štuk na bednění : 61 |  | 61 | [21 empty] | VV | 0
|  | 210 reprezentační sál masívní dřevěná podhled štuk na bednění : 65 |  | 65 | [21 empty] | VV | 0
|  | 211 reprezentační sál masívní dřevěná podhled štuk na bednění : 98 |  | 98 | [21 empty] | VV | 0
|  | 212 výstavní síň masívní dřevěná podhled štuk na bednění : 49 |  | 49 | [21 empty] | VV | 0
|  | 213 výstavní síň masívní dřevěná podhled štuk na bednění : 48 |  | 48 | [21 empty] | VV | 0
|  | 214 výstavní síň masívní dřevěná podhled štuk na bednění : 47 |  | 47 | [21 empty] | VV | 0
|  | 215 výstavní síň masívní dřevěná podhled štuk na bednění : 54 |  | 54 | [21 empty] | VV | 0
298 | 775592000R00 | Broušení dřevěných podlah hrubé+střední+jemné | m2 | 490.3 | 0 | 0 |  | 0 |  | 0 | 21 | 0 | 1e-05 | 0 | 0 | 0 |  | RTS 18/ II | RTS 18/ II | 0.34 | 166.7 |  |  |  |  | POL1_
|  | Položka pořadí 296 : 28,30000 |  | 28.3 | [21 empty] | VV | 5
|  | Položka pořadí 297 : 462,00000 |  | 462 | [21 empty] | VV | 5
299 | 775599120R00 | Impregnace podlah vlysových nebo parketových | m2 | 490.3 | 0 | 0 |  | 0 |  | 0 | 21 | 0 | 0 | 0 | 0 | 0 |  | RTS 18/ II | RTS 18/ II | 0.09 | 44.13 |  |  |  |  | POL1_
|  | Položka pořadí 298 : 490,30000 |  | 490.3 | [21 empty] | VV | 5
300 | 775599141R00 | Lak dřevěných podlah olejový, Z+2x,přebroušení | m2 | 490.3 | 0 | 0 |  | 0 |  | 0 | 21 | 0 | 0.00038 | 0.19 | 0 | 0 |  | RTS 18/ II | RTS 18/ II | 0.57 | 279.47 |  |  |  |  | POL1_
|  | Položka pořadí 298 : 490,30000 |  | 490.3 | [21 empty] | VV | 5
301 | RSPEC77501 | Podlaha dubová hoblovaná tl.27 mm | m2 | 514.815 | 0 | 0 |  | 0 |  | 0 | 21 | 0 | 0 | 0 | 0 | 0 |  | Vlastní | Kalkul | 0 | 0 |  |  |  |  | POL3_
|  | Začátek provozního součtu | [23 empty] | VV
|  | 207 reprezentační sál masívní dřevěná podhled štuk na bednění : 40 |  | 40 | [21 empty] | VV | 2
|  | 208 reprezentační sál masívní dřevěná podhled štuk na bednění : 28,3 |  | 28.3 | [21 empty] | VV | 2
|  | 209 reprezentační sál masívní dřevěná podhled štuk na bednění : 61 |  | 61 | [21 empty] | VV | 2
|  | 210 reprezentační sál masívní dřevěná podhled štuk na bednění : 65 |  | 65 | [21 empty] | VV | 2
|  | 211 reprezentační sál masívní dřevěná podhled štuk na bednění : 98 |  | 98 | [21 empty] | VV | 2
|  | 212 výstavní síň masívní dřevěná podhled štuk na bednění : 49 |  | 49 | [21 empty] | VV | 2
|  | 213 výstavní síň masívní dřevěná podhled štuk na bednění : 48 |  | 48 | [21 empty] | VV | 2
|  | 214 výstavní síň masívní dřevěná podhled štuk na bednění : 47 |  | 47 | [21 empty] | VV | 2
|  | 215 výstavní síň masívní dřevěná podhled štuk na bednění : 54 |  | 54 | [21 empty] | VV | 2
|  | Mezisoučet |  | 490.3 | [21 empty] | VV | 3
|  | Konec provozního součtu | [23 empty] | VV
|  | 490,3*1,05 |  | 514.815 | [21 empty] | VV | 0
302 | RSPEC77502 | Podlahová masívní dubová lišta olejovaná 20*60 mm | m | 283.657 | 0 | 0 |  | 0 |  | 0 | 21 | 0 | 0 | 0 | 0 | 0 |  | Vlastní | Kalkul | 0 | 0 |  |  |  |  | POL3_
|  | Začátek provozního součtu | [23 empty] | VV
|  | 207 reprezentační sál masívní dřevěná podhled štuk na bednění : (6*2+6,16*2) |  | 24.32 | [21 empty] | VV | 2
|  | 208 reprezentační sál masívní dřevěná podhled štuk na bednění : (3,14*5,5) |  | 17.27 | [21 empty] | VV | 2
|  | 209 reprezentační sál masívní dřevěná podhled štuk na bednění : (7,17*2+8,3*2) |  | 30.94 | [21 empty] | VV | 2
|  | 210 reprezentační sál masívní dřevěná podhled štuk na bednění : (7,53*2+8,3*2) |  | 31.66 | [21 empty] | VV | 2
|  | 211 reprezentační sál masívní dřevěná podhled štuk na bednění : (11,23*2+8,3*2) |  | 39.06 | [21 empty] | VV | 2
|  | 212 výstavní síň masívní dřevěná podhled štuk na bednění : (8,305*2+5,95*2) |  | 28.51 | [21 empty] | VV | 2
|  | 213 výstavní síň masívní dřevěná podhled štuk na bednění : (8,305*2+6,26*2) |  | 29.13 | [21 empty] | VV | 2
|  | 214 výstavní síň masívní dřevěná podhled štuk na bednění : (8,305*2+5,68*2) |  | 27.97 | [21 empty] | VV | 2
|  | 215 výstavní síň masívní dřevěná podhled štuk na bednění : (8,305*2+6,2*2) |  | 29.01 | [21 empty] | VV | 2
|  | Mezisoučet |  | 257.87 | [21 empty] | VV | 3
|  | Konec provozního součtu | [23 empty] | VV
|  | 257,87*1,1 |  | 283.657 | [21 empty] | VV | 0
303 | 998775203R00 | Přesun hmot pro podlahy vlysové, výšky do 24 m | % | 0 | 0 | 0 |  | 0 |  | 0 | 21 | 0 | 0 | 0 | 0 | 0 |  | RTS 18/ II | RTS 18/ II | 0 | 0 |  |  |  |  | POL7_
|  | 130 : 1/0,15*5 |  | 33.3333 | [21 empty] | VV | 0
|  | 218 : 1/0,15*5*2 |  | 66.6667 | [21 empty] | VV | 0
Díl: | 784 | Malby |  |  |  | 0 |  | 0 |  | 0 |  | 0 |  | 0.05 |  | 0 |  |  |  |  | 19.64 |  |  |  |  | DIL
|  | malby obvodových stěn po výměně fasádních výplní otvorů 3.NP : (35,4+33,35+36,64+34,305+16,5+14,795+14,73+15,36+14,96+3,7+2,85)*3,35 |  | 745.6765 | [21 empty] | VV | 0
|  | malby obvodových stěn po výměně fasádních výplní otvorů 3.NP : (35,4+33,35+36,64+34,305+16,5+14,795+14,73+15,36+14,96+3,7+2,85)*3,35 |  | 745.6765 | [21 empty] | VV | 0
316 | 784122112R00 | Malba vápenná , bílá, bez penetrace, 2 x | m2 | 192.7 | 0 | 0 |  | 0 |  | 0 | 21 | 0 | 0.00028 | 0.05 | 0 | 0 |  | RTS 18/ II | RTS 18/ II | 0.10191 | 19.64 |  |  |  |  | POL1_
|  | Položka pořadí 315 : 745,6765 |  | 745.6765 | [21 empty] | VV | 5
|  | malby obvodových stěn po výměně fasádních výplní otvorů 1.NP : (34,8+33,04+35,409+33,8+16,59+15,16+14,885+15,665+15,2+7+2,08)*4 |  | 894.516 | [21 empty] | VV | 0
|  | malby obvodových stěn po výměně fasádních výplní otvorů 2.NP : (26,3+27,435+3,52+2,7)*4,8 |  | 287.784 | [21 empty] | VV | 0
|  | malby obvodových stěn po výměně fasádních výplní otvorů 3.NP : (35,4+33,35+36,64+34,305+16,5+14,795+14,73+15,36+14,96+3,7+2,85)*3,35 |  | 745.6765 | [21 empty] | VV | 0
[24 empty] | 15 | 21
Díl: | ON | Ostatní náklady |  |  |  | 0
336 | 00528 R | Podmínky dotačních programů dle čl. 3.7 smlouvy | ks | 1 | 0 | 0
| Celkem |  |  |  |  | 0 | [17 empty] | 0 | 0 | SUM
Poznámky uchazeče k zadání
POPUZIV
END
Note on S6: Jedná se o informaci, zda se jedná o položku, která je do rozpočtu zadána z cenové soustavy RTS, nebo vlastní.
Note on T6: Jedná se o název CÚ, která je zadána u položky rozpočtu

## SO 02 venkovní úpravy
Položkový rozpočet | [25 empty] | #TypZaznamu#
S: | 184/2017 | Město Albrechtice | [23 empty] | STA
O: | 2 | ZÁMEK LINHARTOVY ,STAVEBNÍ ÚPRAVY - 3. ETAPA | [20 empty] | STA |  |  | OBJ
R: | SO 02 | VENKOVNÍ ÚPRAVY | [23 empty] | ROZ
P.č. | Číslo položky | Název položky | MJ | množství | cena / MJ | Celkem | Dodávka | Dodávka celk. | Montáž | Montáž celk. | DPH | cena s DPH | hmotnost / MJ | hmotnost celk.(t) | dem. hmotnost / MJ | dem. hmotnost celk.(t) | Ceník | Cen. soustava / platnost | Cenová úroveň | Nhod / MJ | Nhod celk. | Dodavatel
Díl: | 1 | Zemní práce |  |  |  | 0 |  | 0 |  | 0 |  | 0 |  | 18.58 |  | 0 |  |  |  |  | 134.06 |  |  |  |  | DIL
2 | 111104111R00 | Pokosení trávníku parter. svah do 1:5, odvoz 20 km | m2 | 700 | 0 | 0 |  | 0 |  | 0 | 21 | 0 | 0 | 0 | 0 | 0 |  | RTS 18/ II | RTS 18/ II | 0.009 | 6.3 |  |  |  |  | POL1_
8 | 122201101R00 | Odkopávky nezapažené v hor. 3 do 100 m3 | m3 | 4 | 0 | 0 |  | 0 |  | 0 | 21 | 0 | 0 | 0 | 0 | 0 |  | RTS 18/ II | RTS 18/ II | 0.368 | 1.47 |  |  |  |  | POL1_
9 | 122201109R00 | Příplatek za lepivost - odkopávky v hor. 3 | m3 | 4 | 0 | 0 |  | 0 |  | 0 | 21 | 0 | 0 | 0 | 0 | 0 |  | RTS 18/ II | RTS 18/ II | 0.058 | 0.23 |  |  |  |  | POL1_
27 | 162702291R00 | Poplatek za skládku: listí, tráva, shrabky | t | 15.756 | 0 | 0 |  | 0 |  | 0 | 21 | 0 | 0 | 0 | 0 | 0 |  | RTS 18/ II | RTS 18/ II | 0 | 0 |  |  |  |  | POL1_
32 | 180402111R00 | Založení trávníku parkového výsevem v rovině | m2 | 1400 | 0 | 0 |  | 0 |  | 0 | 21 | 0 | 0 | 0 | 0 | 0 |  | RTS 18/ II | RTS 18/ II | 0.06 | 84 |  |  |  |  | POL1_
|  | plocha zatrávnění : 1400 |  | 1400 | [21 empty] | VV | 0
33 | 181101102R00 | Úprava pláně v zářezech v hor. 1-4, se zhutněním | m2 | 16 | 0 | 0 |  | 0 |  | 0 | 21 | 0 | 0 | 0 | 0 | 0 |  | RTS 18/ II | RTS 18/ II | 0.018 | 0.29 |  |  |  |  | POL1_
|  | přídlažba pod oplocením |  | 16 | [21 empty] | VV | 0
34 | 182001111R00 | Plošná úprava terénu, nerovnosti do 10 cm v rovině | m2 | 16 | 0 | 0 |  | 0 |  | 0 | 21 | 0 | 0 | 0 | 0 | 0 |  | RTS 18/ II | RTS 18/ II | 0.09 | 1.44 |  |  |  |  | POL1_
|  | Položka pořadí 33 |  | 16 | [21 empty] | VV | 5
37 | 183403114R00 | Obdělání půdy kultivátorováním v rovině | m2 | 484 | 0 | 0 |  | 0 |  | 0 | 21 | 0 | 0 | 0 | 0 | 0 |  | RTS 18/ II | RTS 18/ II | 0.001 | 0.48 |  |  |  |  | POL1_
|  | Začátek provozního součtu | [23 empty] | VV
|  | plocha zatrávnění : 1400 |  | 1400 | [21 empty] | VV | 2
|  | ornice : -915,2 |  | -915.2 | [21 empty] | VV | 2
|  | Mezisoučet |  | 484.8 | [21 empty] | VV | 3
|  | Konec provozního součtu | [23 empty] | VV
|  | doplnění ornice : 484 |  | 484 | [21 empty] | VV | 0
38 | 183403151R00 | Obdělání půdy smykováním, v rovině | m2 | 484 | 0 | 0 |  | 0 |  | 0 | 21 | 0 | 0 | 0 | 0 | 0 |  | RTS 18/ II | RTS 18/ II | 0.001 | 0.48 |  |  |  |  | POL1_
39 | 183403161R00 | Obdělání půdy válením, v rovině | m2 | 484 | 0 | 0 |  | 0 |  | 0 | 21 | 0 | 0 | 0 | 0 | 0 |  | RTS 18/ II | RTS 18/ II | 0.001 | 0.48 |  |  |  |  | POL1_
43 | 184803112R00 | Řez živých plotů přímých H do 1,5 m, š. do 1 m | m2 | 70 | 0 | 0 |  | 0 |  | 0 | 21 | 0 | 0 | 0 | 0 | 0 |  | RTS 18/ II | RTS 18/ II | 0.15 | 10.5 |  |  |  |  | POL1_
|  | přesazení živého plotu : 50*1 |  | 50 | [21 empty] | VV | 0
|  | přesadba stávajících keřů : 20 |  | 20 | [21 empty] | VV | 0
48 | 184802111R00 | Chem. odplevelení před založ. postřikem, v rovině | m2 | 1400 | 0 | 0 |  | 0 |  | 0 | 21 | 0 | 0 | 0 | 0 | 0 |  | RTS 18/ II | RTS 18/ II | 0.003 | 4.2 |  |  |  |  | POL1_
|  | plocha zatrávnění : 1400 |  | 1400 | [21 empty] | VV | 0
49 | 185803111R00 | Ošetření trávníku v rovině | m2 | 1400 | 0 | 0 |  | 0 |  | 0 | 21 | 0 | 0 | 0 | 0 | 0 |  | RTS 18/ II | RTS 18/ II | 0.011 | 15.4 |  |  |  |  | POL1_
|  | Položka pořadí 32 : 1400,00000 |  | 1400 | [21 empty] | VV | 5
50 | 185804312R00 | Zalití rostlin vodou plochy nad 20 m2 | m3 | 7 | 0 | 0 |  | 0 |  | 0 | 21 | 0 | 0 | 0 | 0 | 0 |  | RTS 18/ II | RTS 18/ II | 0.26 | 1.82 |  |  |  |  | POL1_
|  | plocha zatrávnění : 1400*5/1000 |  | 7 | [21 empty] | VV | 0
51 | 185851111R00 | Dovoz vody pro zálivku rostlin do 6 km | m3 | 7 | 0 | 0 |  | 0 |  | 0 | 21 | 0 | 0 | 0 | 0 | 0 |  | RTS 18/ II | RTS 18/ II | 0.884 | 6.19 |  |  |  |  | POL1_
|  | Položka pořadí 50 : 7,00000 |  | 7 | [21 empty] | VV | 5
52 | 185851119R00 | Příplatek za každý další 1 km dovozu vody | m3 | 28 | 0 | 0 |  | 0 |  | 0 | 21 | 0 | 0 | 0 | 0 | 0 |  | RTS 18/ II | RTS 18/ II | 0.028 | 0.78 |  |  |  |  | POL1_
|  | plocha zatrávnění : 1400*5/1000*4 |  | 28 | [21 empty] | VV | 0
53 | 00572400R | Směs travní parková I. běžná zátěž PROFI | kg | 147 | 0 | 0 |  | 0 |  | 0 | 21 | 0 | 0.001 | 0.15 | 0 | 0 | SPCM | RTS 18/ II | RTS 18/ II | 0 | 0 |  |  |  |  | POL3_
|  | plocha zatrávnění : 1400*0,1*1,05 |  | 147 | [21 empty] | VV | 0
54 | 10311104.AR | Trávnikový substrát VL | m3 | 25.41 | 0 | 0 |  | 0 |  | 0 | 21 | 0 | 0.6 | 15.25 | 0 | 0 | SPCM | RTS 18/ II | RTS 18/ II | 0 | 0 |  |  |  |  | POL3_
|  | Začátek provozního součtu | [23 empty] | VV
|  | plocha zatrávnění : 1400 |  | 1400 | [21 empty] | VV | 2
|  | ornice : -915,2 |  | -915.2 | [21 empty] | VV | 2
|  | Mezisoučet |  | 484.8 | [21 empty] | VV | 3
|  | Konec provozního součtu | [23 empty] | VV
|  | doplnění ornice : 484*0,05*1,05 |  | 25.41 | [21 empty] | VV | 0
55 | 10371500R | Substrát zahradnický B VL | m3 | 5.26 | 0 | 0 |  | 0 |  | 0 | 21 | 0 | 0.6 | 3.16 | 0 | 0 | SPCM | RTS 18/ II | RTS 18/ II | 0 | 0 |  |  |  |  | POL3_
56 | 10391505.AR | Fyzikální půdní kondicionér po 20 kg | kg | 5 | 0 | 0 |  | 0 |  | 0 | 21 | 0 | 0.001 | 0.01 | 0 | 0 | SPCM | RTS 18/ II | RTS 18/ II | 0 | 0 |  |  |  |  | POL3_
57 | 25230501.AR | Herbicid selektivní bal. po 5 litrech | l | 5 | 0 | 0 |  | 0 |  | 0 | 21 | 0 | 0.0012 | 0.01 | 0 | 0 | SPCM | RTS 18/ II | RTS 18/ II | 0 | 0 |  |  |  |  | POL3_
Díl: | 3 | Svislé a kompletní konstrukce |  |  |  | 0 |  | 0 |  | 0 |  | 0 |  | 0.38 |  | 0 |  |  |  |  | 6.25 |  |  |  |  | DIL
84 | 339924112R01 | Hlavice a patka sloupová osazení | kus | 25 | 0 | 0 |  | 0 |  | 0 | 21 | 0 | 0.01522 | 0.38 | 0 | 0 |  | Vlastní | RTS 18/ II | 0.25 | 6.25 |  |  |  |  | POL1_
|  | zděné sloupky oplocení : 19 |  | 19 | [21 empty] | VV | 0
|  | zděné sloupky schodiště východní strany : 6 |  | 6 | [21 empty] | VV | 0
85 | R-SPEC301 | Hlavice sloupů oplocení z pískovce 640/640/290 mm | ks | 10 | 0 | 0 |  | 0 |  | 0 | 21 | 0 | 0 | 0 | 0 | 0 |  | Vlastní | Kalkul | 0 | 0 |  |  |  |  | POL3_
|  | zděné sloupky oplocení : 10 |  | 10 | [21 empty] | VV | 0
86 | R-SPEC3011 | Hlavice sloupů oplocení z pískovce 590/590/340 mm | ks | 6 | 0 | 0 |  | 0 |  | 0 | 21 | 0 | 0 | 0 | 0 | 0 |  | Vlastní | Indiv | 0 | 0 |  |  |  |  | POL3_
|  | zděné sloupky schodiště východní strany : 6 |  | 6 | [21 empty] | VV | 0
89 | R-SPEC3022 | Pata zdiva oplocení z pískovce 940/300/250 mm | ks | 9 | 0 | 0 |  | 0 |  | 0 | 21 | 0 | 0 | 0 | 0 | 0 |  | Vlastní | Indiv | 0 | 0 |  |  |  |  | POL3_
|  | pata soklu výplně zdiva schodiště : 3*3 |  | 9 | [21 empty] | VV | 0
Díl: | 5 | Komunikace |  |  |  | 0 |  | 0 |  | 0 |  | 0 |  | 112.19 |  | 0 |  |  |  |  | 352.04 |  |  |  |  | DIL
98 | 564411111R00 | Podklad ze struskového štěrku tloušťky 5 cm | m2 | 95.5 | 0 | 0 |  | 0 |  | 0 | 21 | 0 | 0.10605 | 10.13 | 0 | 0 |  | RTS 18/ II | RTS 18/ II | 0 | 0 |  |  |  |  | POL1_
|  | trasa C žulové kostky K.01 : 95,5 |  | 95.5 | [21 empty] | VV | 0
107 | 566903111R00 | Vyspravení podkladu po překopech kam.hrubě drceným | t | 24.336 | 0 | 0 |  | 0 |  | 0 | 21 | 0 | 1.1 | 26.77 | 0 | 0 |  | RTS 18/ II | RTS 18/ II | 0.163 | 3.97 |  |  |  |  | POL1_
|  | 169*0,3*0,3*1,6 |  | 24.336 | [21 empty] | VV | 0
108 | 566904111R00 | Vyspravení podkladu po překopech kam.obal.asfaltem | t | 11.154 | 0 | 0 |  | 0 |  | 0 | 21 | 0 | 1 | 11.15 | 0 | 0 |  | RTS 18/ II | RTS 18/ II | 0.406 | 4.53 |  |  |  |  | POL1_
|  | 169*0,3*0,1*2,2 |  | 11.154 | [21 empty] | VV | 0
109 | 572952111R00 | Vyspravení krytu po překopu asf.betonem tl.do 5 cm | m2 | 50.7 | 0 | 0 |  | 0 |  | 0 | 21 | 0 | 0.10255 | 5.2 | 0 | 0 |  | RTS 18/ II | RTS 18/ II | 0.111 | 5.63 |  |  |  |  | POL1_
|  | 169*0,3 |  | 50.7 | [21 empty] | VV | 0
110 | 573211111R00 | Postřik živičný spojovací z asfaltu 0,5-0,7 kg/m2 | m2 | 88 | 0 | 0 |  | 0 |  | 0 | 21 | 0 | 0.00061 | 0.05 | 0 | 0 |  | RTS 18/ II | RTS 18/ II | 0.002 | 0.18 |  |  |  |  | POL1_
|  | návaznost na komunikaci živice K.03 : 88 |  | 88 | [21 empty] | VV | 0
111 | 573312311R00 | Prolití podkladu z kameniva asfaltem, 4,0 kg/m2 | m2 | 88 | 0 | 0 |  | 0 |  | 0 | 21 | 0 | 0.00404 | 0.36 | 0 | 0 |  | RTS 18/ II | RTS 18/ II | 0.002 | 0.18 |  |  |  |  | POL1_
|  | návaznost na komunikaci živice K.03 : 88 |  | 88 | [21 empty] | VV | 0
112 | 573511112R00 | Nátěr živičný zdrs. s posypem, asfalt 0,80 kg/m2 | m2 | 88 | 0 | 0 |  | 0 |  | 0 | 21 | 0 | 0.01007 | 0.89 | 0 | 0 |  | RTS 18/ II | RTS 18/ II | 0.005 | 0.44 |  |  |  |  | POL1_
|  | návaznost na komunikaci živice K.03 : 88 |  | 88 | [21 empty] | VV | 0
113 | 577131111RT3 | Beton asfalt. ACO 11+ obrusný, š. do 3 m, tl. 4 cm, plochy 101-200 m2 | m2 | 88 | 0 | 0 |  | 0 |  | 0 | 21 | 0 | 0.10373 | 9.13 | 0 | 0 |  | RTS 18/ II | RTS 18/ II | 0.064 | 5.63 |  |  |  |  | POL1_
|  | návaznost na komunikaci živice K.03 : 88 |  | 88 | [21 empty] | VV | 0
114 | 577171125RT3 | Beton asfalt. ACP 16+ ložný, š. do 3 m, tl. 8 cm, plochy 101-200 m2 | m2 | 88 | 0 | 0 |  | 0 |  | 0 | 21 | 0 | 0.20746 | 18.26 | 0 | 0 |  | RTS 18/ II | RTS 18/ II | 0.1 | 8.8 |  |  |  |  | POL1_
|  | návaznost na komunikaci živice K.03 : 88 |  | 88 | [21 empty] | VV | 0
115 | 591211111R00 | Kladení dlažby drobné kostky,lože z kamen.tl. 5 cm | m2 | 247 | 0 | 0 |  | 0 |  | 0 | 21 | 0 | 0.11 | 27.17 | 0 | 0 |  | RTS 18/ II | RTS 18/ II | 1.193 | 294.67 |  |  |  |  | POL1_
|  | trasa B žulové kostky K.01 : 337 |  | 151.5 | [21 empty] | VV | 0
|  | trasa C žulové kostky K.01 : 95,5 |  | 95.5 | [21 empty] | VV | 0
117 | 596841111R00 | Kladení dlažby z dlaždic kom.pro pěší do lože z MC | m2 | 16 | 0 | 0 |  | 0 |  | 0 | 21 | 0 | 0.16848 | 2.7 | 0 | 0 |  | RTS 18/ II | RTS 18/ II | 0.388 | 6.21 |  |  |  |  | POL1_
|  | přídlažba pod oplocením |  | 16 | [21 empty] | VV | 0
118 | 599142111R00 | Úprava zálivky dil.spár hloubky do 4 cm š. do 4 cm | m | 169 | 0 | 0 |  | 0 |  | 0 | 21 | 0 | 0.00224 | 0.38 | 0 | 0 |  | RTS 18/ II | RTS 18/ II | 0.129 | 21.8 |  |  |  |  | POL1_
Díl: | 62 | Úpravy povrchů vnější |  |  |  | 0 |  | 0 |  | 0 |  | 0 |  | 0.1 |  | 0 |  |  |  |  | 18.66 |  |  |  |  | DIL
122 | 602022187RT1 | Stěrka na stěnách silikonová, odstín I, zatřená, zrnitost 1,5 mm | m2 | 33.75 | 0 | 0 |  | 0 |  | 0 | 21 | 0 | 0.00221 | 0.07 | 0 | 0 |  | RTS 18/ II | RTS 18/ II | 0.22401 | 7.56 |  |  |  |  | POL1_
|  | Položka pořadí 124 : 33,75000 |  | 33.75 | [21 empty] | VV | 5
123 | 602022191R00 | Penetrační nátěr stěn | m2 | 33.75 | 0 | 0 |  | 0 |  | 0 | 21 | 0 | 0.00023 | 0.01 | 0 | 0 |  | RTS 18/ II | RTS 18/ II | 0.07 | 2.36 |  |  |  |  | POL1_
|  | Položka pořadí 124 : 33,75000 |  | 33.75 | [21 empty] | VV | 5
126 | 622471321R00 | Nátěr nebo nástřik stěn vnějších, složitost 7 | m2 | 20.16 | 0 | 0 |  | 0 |  | 0 | 21 | 0 | 0.00115 | 0.02 | 0 | 0 |  | RTS 18/ II | RTS 18/ II | 0.43371 | 8.74 |  |  |  |  | POL1_
|  | Položka pořadí 125 : 20,16000 |  | 20.16 | [21 empty] | VV | 5
Díl: | 91 | Doplňující práce na komunikaci |  |  |  | 0 |  | 0 |  | 0 |  | 0 |  | 21.68 |  | 0 |  |  |  |  | 23.78 |  |  |  |  | DIL
139 | 916261111RT1 | Osazení obruby z kostek drobných, s boční opěrou, včetně kostek drobných 12 cm, lože C 12/15 | m | 173.87 | 0 | 0 |  | 0 |  | 0 | 21 | 0 | 0.12471 | 21.68 | 0 | 0 |  | RTS 18/ II | RTS 18/ II | 0.119 | 20.69 |  |  |  |  | POL1_
[26 empty] | VV | 0
[26 empty] | VV | 0
142 | 919735112R00 | Řezání stávajícího živičného krytu tl. 5 - 10 cm | m | 83.5 | 0 | 0 |  | 0 |  | 0 | 21 | 0 | 0 | 0 | 0 | 0 |  | RTS 18/ II | RTS 18/ II | 0.037 | 3.09 |  |  |  |  | POL1_
Díl: | 93 | Dokončovací práce inženýrských staveb |  |  |  | 0 |  | 0 |  | 0 |  | 0 |  | 0 |  | 0 |  |  |  |  | 0 |  |  |  |  | DIL
144 | M02 | Dodávka a montáž historické lavičky s opěradlem, včetně výkopu a základových k-cí | ks | 10 | 0 | 0 |  | 0 |  | 0 | 21 | 0 | 0 | 0 | 0 | 0 |  | Vlastní | Kalkul | 0 | 0 |  |  |  |  | POL1_
|  | HISTORICKÁ LAVIČKA (SCHONBRUNN) | [23 empty] | POP
|  | - litinová lavička pro pohodlné a dlouhé posezení v parcích a | [23 empty] | POP
|  | zahradách | [23 empty] | POP
|  | - dřevěná prkna sedáku a opěradla lavičky jsou z masivního | [23 empty] | POP
|  | akátového dřeva tl. 45 mm, dl.1,5 m, napuštěno proti plísním a | [23 empty] | POP
|  | vodě, opatřeno 3-vrstvou lazurou (v barvě palisandr) | [23 empty] | POP
|  | - litinové bočnice jsou opatřeny vypalovanou barvou (šedá | [23 empty] | POP
|  | komaxit RAL 7016) | [23 empty] | POP
|  | - rozměry 1620 x 650 x 800 mm | [23 empty] | POP
145 | M03 | Dodávka a montáž stojanu na kola, včetně výkopu a základových k-cí | ks | 2 | 0 | 0 |  | 0 |  | 0 | 21 | 0 | 0 | 0 | 0 | 0 |  | Vlastní | Kalkul | 0 | 0 |  |  |  |  | POL1_
|  | STOJAN NA KOLA | [23 empty] | POP
|  | - stojan s ocel. zdobnými sloupky a podpůrnou kovářskou kcí | [23 empty] | POP
|  | - stojan má patentovaný tvar držáku, který zabraňuje | [23 empty] | POP
|  | poškození ráfku a špic kol a zároveň zabezpečuje výbornou | [23 empty] | POP
|  | stabilitu kol | [23 empty] | POP
|  | - sloupky jsou na pevno ukotveny do země | [23 empty] | POP
|  | - ochranný antikorozní nátěr kovových prvků (šedá komaxit | [23 empty] | POP
|  | RAL 7016) | [23 empty] | POP
|  | - osová vzdálenost sloupků pro 5 kol - 2,65 m | [23 empty] | POP
146 | M04 | Dodávka a montáž venkovního odpadkového koše, včetně výkopu a základových k-cí | ks | 6 | 0 | 0 |  | 0 |  | 0 | 21 | 0 | 0 | 0 | 0 | 0 |  | Vlastní | Kalkul | 0 | 0 |  |  |  |  | POL1_
|  | VENKOVNÍ ODPADKOVÝ KOŠ | [23 empty] | POP
|  | - litinový sloupek s přírubou + koš s vyjímatelnou nádobou | [23 empty] | POP
|  | - sloupek ozdobný, v. 1,0 m, pevně ukotven do země | [23 empty] | POP
|  | - odpadní nádoba pozink plech D 0,3m, objem 20 l | [23 empty] | POP
|  | - koš se sloupkem je opatřen šedým nátěrem (RAL 7016) | [23 empty] | POP
147 | M05 | Dodávka a montáž informační tabule, včetně výkopu a základových k-cí | pár | 1 | 0 | 0 |  | 0 |  | 0 | 21 | 0 | 0 | 0 | 0 | 0 |  | Vlastní | Kalkul | 0 | 0 |  |  |  |  | POL1_
|  | INFORMAČNÍ TABULE | [23 empty] | POP
|  | - celohliníková uzamykatelná vitrína výklopná, rozměr 1360 | [23 empty] | POP
|  | x 1000 mm, hloubka 40 mm | [23 empty] | POP
|  | - chromovaný spojovací materiál, permanentní ventilace | [23 empty] | POP
|  | proti zamlžování, voděodolné provedení | [23 empty] | POP
|  | - výplň z nerozbitného plného polykarbonátu anti-vandal | [23 empty] | POP
|  | - povrchová úprava eloxem (barva šedá) | [23 empty] | POP
|  | - vitrína ukotvena na ozdobné ocelové sloupky v. 2,0 m, | [23 empty] | POP
|  | osová vzdálenost sloupků je 1,5 m, průměr 100-80 mm | [23 empty] | POP
Díl: | 99 | Staveništní přesun hmot |  |  |  | 0 |  | 0 |  | 0 |  | 0 |  | 0 |  | 0 |  |  |  |  | 58.5 |  |  |  |  | DIL
159 | 998223011R00 | Přesun hmot, pozemní komunikace, kryt dlážděný | t | 150 | 0 | 0 |  | 0 |  | 0 | 21 | 0 | 0 | 0 | 0 | 0 |  | RTS 18/ II | RTS 18/ II | 0.39 | 58.5 |  |  |  |  | POL7_
Díl: | 711 | Izolace proti vodě |  |  |  | 0 |  | 0 |  | 0 |  | 0 |  | 0.07 |  | 0 |  |  |  |  | 9.38 |  |  |  |  | DIL
160 | 711212000R00 | Penetrace podkladu pod hydroizolační nátěr,vč.dod. | m2 | 19.53 | 0 | 0 |  | 0 |  | 0 | 21 | 0 | 0.00021 | 0 | 0 | 0 |  | RTS 18/ II | RTS 18/ II | 0.095 | 1.86 |  |  |  |  | POL1_
|  | Položka pořadí 161 : 19,53000 |  | 19.53 | [21 empty] | VV | 5
161 | 711212002R00 | Hydroizolační povlak - nátěr nebo stěrka | m2 | 19.53 | 0 | 0 |  | 0 |  | 0 | 21 | 0 | 0.00368 | 0.07 | 0 | 0 |  | RTS 18/ II | RTS 18/ II | 0.385 | 7.52 |  |  |  |  | POL1_
|  | zděné sloupky oplocení : 0,45*0,45*10 |  | 2.025 | [21 empty] | VV | 0
|  | zděné sloupky schodiště východní strany : 0,45*0,45*6 |  | 1.215 | [21 empty] | VV | 0
|  | pod výplní zídky achodiště : 2,9*0,45*2 |  | 2.61 | [21 empty] | VV | 0
|  | vnější schodiště východního vstupu : (3,6*2,9+3,6*0,9) |  | 13.68 | [21 empty] | VV | 0
162 | 998711201R00 | Přesun hmot pro izolace proti vodě, výšky do 6 m | % | 0 | 0 | 0 |  | 0 |  | 0 | 21 | 0 | 0 | 0 | 0 | 0 |  | RTS 18/ II | RTS 18/ II | 0 | 0 |  |  |  |  | POL7_
Díl: | 767 | Konstrukce zámečnické |  |  |  | 0 |  | 0 |  | 0 |  | 0 |  | 2.49 |  | 0 |  |  |  |  | 243.55 |  |  |  |  | DIL
164 | 767915140R00 | Montáž oplocení průběž. z profilové oceli do 70 kg | m | 79.83 | 0 | 0 |  | 0 |  | 0 | 21 | 0 | 0 | 0 | 0 | 0 |  | RTS 18/ II | RTS 18/ II | 0.55 | 43.91 |  |  |  |  | POL1_
|  | výplň oplocení montáž na stavbě : (6,14+6,14+17,7+17,7+32,15) |  | 79.83 | [21 empty] | VV | 0
165 | 767995105R00 | Výroba a montáž kov. atypických konstr. do 100 kg | kg | 2376.72 | 0 | 0 |  | 0 |  | 0 | 21 | 0 | 5e-05 | 0.12 | 0 | 0 |  | RTS 18/ II | RTS 18/ II | 0.084 | 199.64 |  |  |  |  | POL1_
|  | dílce oplocení : 2376,72 |  | 2376.72 | [21 empty] | VV | 0
166 | R-76701 | Povrchová úprava žárovým zinkováním | kg | 800.0992 | 0 | 0 |  | 0 |  | 0 | 21 | 0 | 0 | 0 | 0 | 0 |  | Vlastní | Indiv | 0 | 0 |  |  |  |  | POL1_
|  | Jakl 80/80/4 trny pro sloupky : (18,4+2,76)*9,62*1,05 |  | 213.7372 | [21 empty] | VV | 0
|  | Jakl 100/100/4 sloupek : 46*12,14*1,05 |  | 586.362 | [21 empty] | VV | 0
167 | 13215528R | Tyč ocelová čtvercová jakost S235 12 mm, 11375 | t | 1.0845 | 0 | 0 |  | 0 |  | 0 | 21 | 0 | 1 | 1.08 | 0 | 0 | SPCM | RTS 18/ II | RTS 18/ II | 0 | 0 |  |  |  |  | POL3_
|  | ocel čtvercová 12/12 výplň zábradlí : (571,3+106,14+205,32)*1,17*1,05/1000 |  | 1.0845 | [21 empty] | VV | 0
168 | 13224606R | Tyč ocelová plochá jakost S235 30x8 mm, 11375 | t | 0.63887 | 0 | 0 |  | 0 |  | 0 | 21 | 0 | 1 | 0.64 | 0 | 0 | SPCM | RTS 18/ II | RTS 18/ II | 0 | 0 |  |  |  |  | POL3_
|  | tyč plochá 30/8 pásnice výplně : 323,64*1,88*1,05/1000 |  | 0.63887 | [21 empty] | VV | 0
170 | 14587296R | Profil čtvercový uzavř.svařovaný S235 100 x 4 mm | t | 0.58636 | 0 | 0 |  | 0 |  | 0 | 21 | 0 | 1 | 0.59 | 0 | 0 | SPCM | RTS 18/ II | RTS 18/ II | 0 | 0 |  |  |  |  | POL3_
|  | Jakl 100/100/4 sloupek : 46*12,14*1,05/1000 |  | 0.58636 | [21 empty] | VV | 0
171 | 30950622R | Šroub vratový 02 1101 8G M12x140,pozink. | 1000 ks | 0.416 | 0 | 0 |  | 0 |  | 0 | 21 | 0 | 0.137 | 0.06 | 0 | 0 | SPCM | RTS 18/ II | RTS 18/ II | 0 | 0 |  |  |  |  | POL3_
|  | spojovací materiál : 416/1000 |  | 0.416 | [21 empty] | VV | 0
172 | 311110190000R | Matice ocelová pozinkovaná 02 1401.2 M12 | kus | 416 | 0 | 0 |  | 0 |  | 0 | 21 | 0 | 0 | 0 | 0 | 0 | SPCM | RTS 18/ II | RTS 18/ II | 0 | 0 |  |  |  |  | POL3_
|  | spojovací materiál : 416 |  | 416 | [21 empty] | VV | 0
173 | 311202190000R | Podložka přesná 021702.1 otvor 13 mm, pozink | kus | 416 | 0 | 0 |  | 0 |  | 0 | 21 | 0 | 0 | 0 | 0 | 0 | SPCM | RTS 18/ II | RTS 18/ II | 0 | 0 |  |  |  |  | POL3_
|  | Položka pořadí 172 : 416,00000 |  | 416 | [21 empty] | VV | 5
174 | 998767201R00 | Přesun hmot pro zámečnické konstr., výšky do 6 m | % | 0 | 0 | 0 |  | 0 |  | 0 | 21 | 0 | 0 | 0 | 0 | 0 |  | RTS 18/ II | RTS 18/ II | 0 | 0 |  |  |  |  | POL7_
Díl: | 772 | Kamenné dlažby |  |  |  | 0 |  | 0 |  | 0 |  | 0 |  | 2.82 |  | 0 |  |  |  |  | 0 |  |  |  |  | DIL
175 | 772231303R00 | Obklad stupňů,kamen tvrdý,stup.deskami tl.4 a 5 cm | m | 13.2 | 0 | 0 | [11 empty] | RTS 18/ II | RTS 18/ II
176 | 772231414R00 | Obklad stupňů,kámen tvrdý,podst.deskami tl.4 a 5cm | m | 11.6 | 0 | 0 | [11 empty] | RTS 18/ II | RTS 18/ II
177 | 58381385R | Deska dlaž. smirkovaná do 0,24 m2 tl. 5 cm pískovec | m2 | 13.048 | 0 | 0 |  | 0 |  | 0 | 21 | 0 | 0.216 | 2.82 | 0 | 0 | SPCM | RTS 18/ II | RTS 18/ II | 0 | 0 |  |  |  |  | POL3_
178 | 998772201R00 | Přesun hmot pro dlažby z kamene, výšky do 6 m | % | 0 | 0 | 0 |  | 0 |  | 0 | 21 | 0 | 0 | 0 | 0 | 0 |  | RTS 18/ II | RTS 18/ II | 0 | 0 |  |  |  |  | POL7_
Díl: | 782 | Konstrukce z přírodního kamene |  |  |  | 0 |  | 0 |  | 0 |  | 0 |  | 0.79 |  | 0 |  |  |  |  | 21.47 |  |  |  |  | DIL
179 | 782131150R00 | Obklad stěn kamenem tvrdým, rovným tl. 4 a 5 cm | m2 | 6.644 | 0 | 0 |  | 0 |  | 0 | 21 | 0 | 0.03517 | 0.23 | 0 | 0 |  | RTS 18/ II | RTS 18/ II | 2.765 | 18.37 |  |  |  |  | POL1_
|  | boční zídky schodiště obklad : 2,2*0,6*2*2+2,2*0,31*2 |  | 6.644 | [21 empty] | VV | 0
180 | 782631324R00 | Obklad parapetů kamenem tvrdým tl. 4 a 5 cm | m2 | 2.088 | 0 | 0 |  | 0 |  | 0 | 21 | 0 | 0.07687 | 0.16 | 0 | 0 |  | RTS 18/ II | RTS 18/ II | 1.485 | 3.1 |  |  |  |  | POL1_
|  | parapet zdiva : 2,9*0,36*2 |  | 2.088 | [21 empty] | VV | 0
181 | 58382145R | Deska obklad.smirkovaná tl.5 do 0,24 m2 pískovec | m2 | 2.2968 | 0 | 0 |  | 0 |  | 0 | 21 | 0 | 0.109 | 0.25 | 0 | 0 | SPCM | RTS 18/ II | RTS 18/ II | 0 | 0 |  |  |  |  | POL3_
|  | parapet zdiva : 2,9*0,36*2*1,1 |  | 2.2968 | [21 empty] | VV | 0
182 | 58382999R | Deska obklad.smirkovaná tl.5 do 0,24 m2 pískovec | m2 | 1.36 | 0 | 0 |  | 0 |  | 0 | 21 | 0 | 0.109 | 0.15 | 0 | 0 |  | Vlastní | Indiv | 0 | 0 |  |  |  |  | POL3_
|  | boční zídky schodiště obklad pískovcové tvarované segmenty : (2,2*0,6*2*2+2,2*0,31*2)*1,1 |  | 7.3084 | [21 empty] | VV | 0
183 | 998782201R00 | Přesun hmot pro obklady z kamene, výšky do 6 m | % | 0 | 0 | 0 |  | 0 |  | 0 | 21 | 0 | 0 | 0 | 0 | 0 |  | RTS 18/ II | RTS 18/ II | 0 | 0 |  |  |  |  | POL7_
Díl: | 783 | Nátěry |  |  |  | 0 |  | 0 |  | 0 |  | 0 |  | 0.16 |  | 0 |  |  |  |  | 185.74 |  |  |  |  | DIL
184 | 783424340R00 | Nátěr syntet. potrubí do DN 50 mm Z+2x +1x email | m | 1206.4 | 0 | 0 |  | 0 |  | 0 | 21 | 0 | 9e-05 | 0.11 | 0 | 0 |  | RTS 18/ II | RTS 18/ II | 0.116 | 139.94 |  |  |  |  | POL1_
|  | ocel čtvercová 12/12 výplň zábradlí : (571,3+106,14+205,32) |  | 882.76 | [21 empty] | VV | 0
|  | tyč plochá 30/8 pásnice výplně : 323,64 |  | 323.64 | [21 empty] | VV | 0
185 | 783424740R00 | Nátěr syntetický potrubí do DN 50 mm základní | m | 1206.4 | 0 | 0 |  | 0 |  | 0 | 21 | 0 | 3e-05 | 0.04 | 0 | 0 |  | RTS 18/ II | RTS 18/ II | 0.029 | 34.99 |  |  |  |  | POL1_
|  | Položka pořadí 184 : 1206,40000 |  | 1206.4 | [21 empty] | VV | 5
186 | 783425350R00 | Nátěr syntet. potrubí do DN 100 mm Z +2x +1x email | m | 67.16 | 0 | 0 |  | 0 |  | 0 | 21 | 0 | 0.00012 | 0.01 | 0 | 0 |  | RTS 18/ II | RTS 18/ II | 0.14 | 9.4 |  |  |  |  | POL1_
|  | Jakl 80/80/4 trny pro sloupky : (18,4+2,76) |  | 21.16 | [21 empty] | VV | 0
|  | Jakl 100/100/4 sloupek : 46 |  | 46 | [21 empty] | VV | 0
187 | 783425750R00 | Nátěr syntetický potrubí do DN 100 mm základní | m | 67.16 | 0 | 0 |  | 0 |  | 0 | 21 | 0 | 4e-05 | 0 | 0 | 0 |  | RTS 18/ II | RTS 18/ II | 0.021 | 1.41 |  |  |  |  | POL1_
|  | Položka pořadí 186 : 67,16000 |  | 67.16 | [21 empty] | VV | 5
Díl: | VN | Vedlejší náklady |  |  |  | 0 |  | 0 |  | 0 |  | 0 |  | 0 |  | 0 |  |  |  |  | 0 |  |  |  |  | DIL
199 | 005121 R | Zařízení staveniště | Soubor | 0.1 | 0 | 0 |  | 0 |  | 0 | 21 | 0 | 0 | 0 | 0 | 0 |  | RTS 18/ II | Indiv | 0 | 0 |  |  |  |  | POL99_2
200 | 005123 R | Územní vlivy, KULTURNÍ PAMÁTKA | Soubor | 0.1 | 0 | 0 |  | 0 |  | 0 | 21 | 0 | 0 | 0 | 0 | 0 |  | RTS 18/ II | Indiv | 0 | 0 |  |  |  |  | POL99_1
201 | 005124010R | Koordinační činnost | Soubor | 0.1 | 0 | 0 |  | 0 |  | 0 | 21 | 0 | 0 | 0 | 0 | 0 |  | RTS 18/ II | Indiv | 0 | 0 |  |  |  |  | POL99_2
Díl: | ON | Ostatní náklady |  |  |  | 0 |  | 0 |  | 0 |  | 0 |  | 0 |  | 0 |  |  |  |  | 0 |  |  |  |  | DIL
203 | 005211030R | Dočasná dopravní opatření | Soubor | 0.1 | 0 | 0 |  | 0 |  | 0 | 21 | 0 | 0 | 0 | 0 | 0 |  | RTS 18/ II | Indiv | 0 | 0 |  |  |  |  | POL99_2
204 | 005211080R | Bezpečnostní a hygienická opatření na staveništi | Soubor | 0.1 | 0 | 0 |  | 0 |  | 0 | 21 | 0 | 0 | 0 | 0 | 0 |  | RTS 18/ II | Indiv | 0 | 0 |  |  |  |  | POL99_2
205 | 005211040R | Užívání veřejných ploch a prostranství | Soubor | 0.1 | 0 | 0 |  | 0 |  | 0 | 21 | 0 | 0 | 0 | 0 | 0 |  | RTS 18/ II | Indiv | 0 | 0 |  |  |  |  | POL99_2
[24 empty] | 15 | 21
| Celkem |  |  |  |  | 0 | [17 empty] | 0 | 0 | SUM
Poznámky uchazeče k zadání
POPUZIV
END
Note on S6: Jedná se o informaci, zda se jedná o položku, která je do rozpočtu zadána z cenové soustavy RTS, nebo vlastní.
Note on T6: Jedná se o název CÚ, která je zadána u položky rozpočtu

## Elektroinstalace
Stavba: Zámek Linhartovy
Část: Silnoproudá elektrotechnika
Rekapitulace rozpočtových nákladů
1 | Dodávka |  |  |  |  | 0
2 | Montáž |  |  |  |  | 0
3 | HZS |  |  |  |  | 0
4 | Zemní práce |  |  |  |  | 0
5 | Celkem (bez DPH) Kč: |  |  |  |  | 0
6 | základ daně pro DPH 21% |  |  |  |  | 0
7 | DPH 21% |  |  |  |  | 0
8 | Celkem (včetně DPH) Kč: |  |  |  |  | 0
cena
č.pol. | zkrácený popis | m.j. | množs. | dodávka |  | montáž
| Materiál/montáž |  |  | jedn. | pol.celk. | jedn. | pol.celk.
13 | Svítidla včetně zdrojů a startérů a závěsů
14 | LED pásek vnitřní IP20, 30led /1m, hliníková lišta | m | 270 | 0 | 0 | 0 | 0
15 | napájecí zdoj 230V/24V200W | ks | 19 | 0 | 0 | 0 | 0
25
HZS
5 | spolupráce s revizním technikem | hod | 8 |  |  | 0 | 0
7 | výchozí revize | hod | 16 |  |  | 0 | 0

## Veřejné osvětlení
Stavba: ZÁMEK LINHARTOVY, STAVEBNÍ ÚPRAVY - 3. ETAPA
Část: SO-03 PŘELOŽKA VO
Technická specifikace
1 | Dodávka |  |  |  | 0
2 | Montáž |  |  |  | 0
3 | HZS |  |  |  | 0
4 | Zemní práce |  |  |  | 0
5 | Celkem (bez DPH) Kč: |  |  |  | 0
6 | základ daně pro DPH 21% |  |  |  | 0
7 | DPH 21% |  |  |  | 0
8 | Celkem (včetně DPH) Kč: |  |  |  | 0
cena
č.pol. | zkrácený popis | m.j. | množs. | dodávka |  | montáž
|  |  |  | jedn. | pol.celk. | jedn. | pol.celk.
Materiál/montáž
1 | pojistková skříň PS na sloup, pojistky 3x16A, uchycení na sloup | kmpl | 1 | 0 | 0 | 0 | 0
5 | stožárová výzbroj , 2xpětižilové kabely do 16mm, 1 okruh | ks | 1 | 0 | 0 | 0 | 0
6 | pojistková patrona 6A, E27 | ks | 1 | 0 | 0 | 0 | 0
7 | CYKY-J 3x1,5 (C) - ve sloupu | m | 8 | 0 | 0 | 0 | 0
14 | ukončení kabelů do 5 x 10 | ks | 4 | 0 | 0 | 0 | 0
15 | zemní kabelová spojka nn do 4x16mm | ks | 1 | 0 | 0 | 0 | 0
16 | napojení kabelu na stávající vrchní vedení VO na sloupě, 2ks svorky | ks | 2 | 0 | 0 | 0 | 0
18 | demontáž stávajícího svítidla VO včetně výložníku, předání správci VO | ks | 2 | 0 | 0 | 0 | 0
20 | součet |  |  |  | 0 |  | 0
HZS
1 | inženýrská činnost, splupráce se správcem vo | hod | 2 |  |  | 0 | 0
2 | výchozí revize | hod | 8 |  |  | 0 | 0
3 | dokumentace skut. provedení | hod | 4 |  |  | 0 | 0
4 | celkem | [5 empty] | 0
Zemní práce
2 | rozbourání betonon. základu, odvoz suti na skl. a pop. za uložení suti na skládku. | m3 | 1 |  |  | 0 | 0
8 | úprava terénu, položení drnu | m2 | 4 |  |  | 0 | 0
9 | prostý beton | m3 | 0.775 |  |  | 0 | 0
12 | celkem | [5 empty] | 0

## Změnové listy
|  | Rozpočet ZL č. 1 - výtah VCP |  |  |  | 0
|  | 766: Konstrukce truhlářské |  |  |  | 0
234 | 766670011R00 | Montáž obložkové nebo rámové zárubně dveří jednokřídlových | ks | 2 | 0 | 0
|  | výtah: 1. a 2. NP: 1,20x2,20 |  | 2
16 | R00 | Obložky ke dveřím do výtahu (nabídková cena) | ks | 2 | 0 | 0
výtah: 1. a 2. NP: 1,20x2,20
274 | 998766203R00 | Přesun hmot pro truhlářské konstr., výšky do 24 m | % | 211.03 | 0 | 0
|  | Rozpočet ZL č. 5 - truhlářské prvky VCP |  |  |  | 0
|  | 766: Konstrukce truhlářské |  |  |  | 0
234 | 766670011R00 | Montáž obložkové nebo rámové zárubně dveří jednokřídlových | ks | 2 | 0 | 0
|  | v 1. a 2. NP: 1,20x2,20 |  | 2
5 |  | Obložky ke dveřím do výtahu | ks | 2 | 0 | 0
v 1. a 2. NP: 1,20x2,20
| 766-4 | Doplatek za výběr klik a štítků | ks | 27 | 0 | 0
| 766-5 | Doplatek za výběr Cu háčků okenních | ks | 409 | 0 | 0
274 | 998766203R00 | Přesun hmot pro truhlářské konstr., výšky do 24 m | % | 10000 | 0 | 0
|  | Rozpočet ZL č. 3 - podesty |  |  |  | 0
|  | 772: Kamenné dlažby |  |  |  | 0
17 | 772521150 | Kladení dlažby z kamene z pravoúhlých desek a dlaždic do malty tl do 50 mm | m2 | 2.125 | 0 | 0
105 | 632411904R00 | Penetrace savých podkladů 0,25 l/m2 | m2 | 2.1 | 0 | 0
19 | X3 | Kamenná dlažba opracovaná - žula | m2 | 2.125 | 0 | 0
| P 772-1 | Mozaiková omítka jemnozrná vč. nanesení a vyhazení | m2 | 6.5115 | 0 | 0
|  | podstupnice: ((2,27x8)+(1,96x3)+(2,1x6)+(2,28x10))x0,8 |  | 5.944
|  | sokl pod oknem: 2,27x0,15+2,27x0,1 |  | 0.5675
spotřeba 3,57kg/m2
| P 772-2 | Penetrace pod mozaikovou omítku, 0,2kg/m2 | m2 | 6.5115 | 0 | 0
|  | podstupnice: ((2,27x8)+(1,96x3)+(2,1x6)+(2,28x10))x0,8 |  | 5.944
|  | sokl pod oknem: 2,27x0,15+2,27x0,1 |  | 0.5675
| P 772-3 | Jednoticí pás (penetrace) pod mozaikovou omítku, 0,18kg/m2 | m2 | 5.944 | 0 | 0
|  | podstupnice: ((2,27x8)+(1,96x3)+(2,1x6)+(2,28x10))x0,8 |  | 5.944
| Celkem VCP |  |  |  |  | 0