## List1
ozn | č.m. | produkt | popis | poznámka | Výrobce / dodavatel | náhled podlahy | sokl |  | podlahovina |  | CELKEM BEZ DPH
[5 empty] | dodavatel |  | délka (m) | kč/m | m2 | kč/m2 | kč
P1 | vstup | zapuštěná čistící zóna | vstupní hliníková čistící rohož s kombinací kartáčků a sací vrstvy | čistící zóna - její nášlapná výška bude srovnána s nášlapnou výškou navazující keramické dlažby; výška 17 mm | NENÍ DODÁVKOU INTERIÉRU |  | - | - | 1.27 | 0 | 0
|  | osazovací rám čistící zóny | hliníkový rám pro zapuštění do podlyhy (podkladního betonu; profil L 15 x 15 x 1,5 mm | profil je na výšku rohože 17 mm | NENÍ DODÁVKOU INTERIÉRU |  | 4.544 | - | - | 0 | 0
P2 | 1.01, 1.02, 1.03 | keramická dlažba | dlaždice slinutá, světle šedá glazovaná; povrch vzorovaný a hladký, matný, mrazuvzdorná R10/C; tvar kosočtverce rozměru 14 x 24 mm | 140 x 240 mm; sestaveno do hexagonu dle vyobrazení; kladení dle výkres spárořezu; poměr hladkých a vzorovaných dlaždic je 50 / 50 % | NENÍ DODÁVKOU INTERIÉRU |  | - | - | 77.41 | 0 | 0
P3 | mezi 1.01 a 1.02 | keramická dlažba | dlaždice slinutá, černá, glazovaná; povrch hladký, matný, mrazuvzdorná R10/C; tvar kosočtverce rozměru 14 x 24 mm | 140 x 240 mm; kladení dle výkres spárořezu | NENÍ DODÁVKOU INTERIÉRU |  | - | - | 1.32 | 0 | 0
S | 1.01, 1.02, 1.03 | sokl - část u podlahy | originální soklová lišta z duropolymeru - tvrdá a odolná; vhodná i do vlhkých prostor - voděodolná; opatřena základním bílým nátěrem | 2000 x 69 x 11 mm; | NENÍ DODÁVKOU INTERIÉRU |  | 36.429 | 0 | - | - | 0
O1a | 1.01 | sokl - část střední | originální obkladová deska z duropolymeru - tvrdá a odolná; vhodná i do vlhkých prostor - voděodolná; opatřena základním bílým nátěrem | 2000 x 169 x 9 mm; deska bude půlená na 1000 mm ; | odborná firma |  | 5.239 | 0 | - | - | 0
O1b | 1.01 | sokl - část ukončující - nástěnná lišta | originální nástěnná lišta z duropolymeru - tvrdá a odolná; vhodná i do vlhkých prostor - voděodolná; opatřena základním bílým nátěrem | 2000 x 55 x 34 mm; | odborná firma |  | 5.239 | 0 | - | - | 0
| 1.01 - 1 .02 a 1,03 - 1.04 | ukončovací lišta nerezová; | na rozhraní dvou odstínů dlažeb (lemování "prahu" mezi místnostmi 1.02 a 1.02) | L profil; výška dle výšky dlažby | NENÍ DODÁVKOU INTERIÉRU |  | 3.8 | 0 | - | - | 0
Doprava a pokládka / montáž
CELKEM | [10 empty] | 0