## List1
místnost | kód | produkt | specifikace | poznámka | ilustrační foto | výrobce / dodavatel | množství | cena / m2 | cena celkem
[7 empty] | m2 | kč | kč bez DPH
1.03 | V1 | D+M výmalba barevná - černá, omyvatelná | 2 vrstvy, odstín a vlastnosti barvy dle např. Dulux 00NN 05/000; pod výmalbou 2 vrstvy penetrace | stěny v kuchyni, kromě příčky M2 - do skladu; včetně stropu a ostění otvoru do infocentra | NENÍ DODÁVKOU INTERIÉRU | odborná firma | 47.5343 | 0 | 0
1.01 | O1 (a,b) | obklad nad soklem | specifikován v tabulce T01 (jako součást sokle) |  |  | odborná firma |  |  | 0
1.01 | A6 | D+M kovové srdce Technotrasy | symbol Technotrasy - plastické kovové srdce - pláty oceli šíře cca 10 cm, tl. 2 mm - povrchová úprava komaxit černý RAL 9005 | srdce 750 x 650 mm; nápis výšky cca 9-10 cm; podsvíceno led páskem |  | odborná firma | 1 | 0 | 0
1.01 | T1 | D+M plastický nápis - název kavárny a infocentra | název společnosti z tvrzeného barveného plastu, výška názvu "KAVÁRNA A INFOCENTRUM" 200 mm; natřeno na černo | nutno započítat i práci grafika |  | grafické studio a odborná firma | 0.55 | 0 | 0
1.01 | O2 | D+M koláž z historických fotografií | fototapeta - pruh pod stropem se sekládánými historickými fotografiemi města | nutno započítat i práci grafika |  | grafické studio a odborná firma | 1 | 0 | 0
1.01 | T2 | D+M polep na nábytek na samolepící folii | polep na samolepící fólii zobrazující černé siluety dominant MSK; délka 2,7 m, výška 0,9 m; děleno dle dvířek nástavců skříňky; viz výkres atypického nábytku A2 | nutno započítat i práci grafika; součást atypického nábytku A2 |  | grafické studio a odborná firma | 2.52 | 0 | 0
1.01 | O3 | D+M magnetická tabule s jednotlivými magnetky | kovová magnetická tabule na jeckelovém rámu + magnety s potisky; rozměr 1400 x 1100 mm (šxv) | nutno započítat i práci grafika; zavěšno na stěně nad obklad O1 |  | grafické studio a odborná firma | 1.54 | 0 | 0
1.01 | O4 | D+M SDK na hliníkové konstrukci | opláštění prostoru nad výlohou SDK deskami; dodávka včetně hliníkového rámu pro SDK konstrukce | š = 4,7 m; v= 0,41 m; dělení desky viz výkresová dokumentace - pohledy na stěny | NENÍ DODÁVKOU INTERIÉRU |  | 1.927 | 0 | 0
Doprava
CENA CELKEM: | [8 empty] | 0
Poznámka:
Uváděné výměry ploch jsou uvedeny jako čisté, tj. bez rezerv a prořezů! Cena výmaleb a štuku bude uvedena včetně dodávky aplikace na stěny a strop.