## Rekapitulace stavby
Export Komplet | [24 empty] | VZ | 2.0 | ZAMOK |  |  |  |  | False | False | {f1d610dd-58a7-441e-8f71-0f30bf05e131}
[31 empty] | 0,01 | 21
[31 empty] | 0,01 | 15
|  | REKAPITULACE STAVBY | [15 empty] | v --- níže se nacházejí doplnkové a pomocné údaje k sestavám --- v | [11 empty] | Návod na vyplnění | 0,001
|  | Kód: |  |  |  |  | 2021/01 | [22 empty] | Měnit lze pouze buňky se žlutým podbarvením! 1) v Rekapitulaci stavby vyplňte údaje o Uchazeči (přenesou se do ostatních sestav i v jiných listech) 2) na vybraných listech vyplňte v sestavě Soupis prací ceny u položek | 0,01
|  | Stavba: |  |  |  |  | Spolkové zázemí na hřišti - Hynčice | [23 empty] | 0,01
|  | KSO: |  |  |  |  | 801 5 | [6 empty] | CC-CZ: |  | 1265 | [14 empty] | 0,01
|  | Místo: |  |  |  |  | parc.č. 303, k.ú. Hynčice u Krnova | [6 empty] | Datum: |  | 5. 3. 2021 | [14 empty] | 0,01
0,01
|  | Zadavatel: | [11 empty] | IČ: | [16 empty] | 0,01
|  |  | Město Albrechtice | [10 empty] | DIČ: | [16 empty] | 0,01
0,01
|  | Uchazeč: | [11 empty] | IČ: |  | Vyplň údaj | [14 empty] | 0,01
|  |  | Vyplň údaj | [10 empty] | DIČ: |  | Vyplň údaj | [14 empty] | 0,01
False
|  | Projektant: | [11 empty] | IČ: |  | 27833551 | [14 empty] | False
|  |  | MIJO-STAV stavby s.r.o., Ostrava | [10 empty] | DIČ: | [16 empty] | True
0,01
|  | Zpracovatel: | [11 empty] | IČ: |  | 76445755 | [14 empty] | 0,01
|  |  | Ing. Alena Chmelová, Opava | [10 empty] | DIČ: | [16 empty] | False
Poznámka:
Soupis prací je sestaven s využitím Cenové soustavy ÚRS. Položky, které pochází z této cenové soustavy, jsou ve sloupci 'Cenová soustava' označeny popisem 'CS ÚRS' a úrovní příslušného kalendářního pololetí. Veškeré další informace vymezující popis a podmínky použití těchto položek z Cenové soustavy, které nejsou uvedeny přímo v soupisu prací, jsou neomezeně dálkově k dispozici na webu www.podminky.urs.cz. Ceny všech rozpočtovaných konstrukce a materiály oceňují kompletní realizaci v rozsahu dle PD a TZ, včetně všech komponentů a příslušenství potřebného pro jejich realizaci a funkčnost. Zpracovatel rozpočtu neručí za správnost a rozsah konstrukcí uvedených v PD.
|  | Cena bez DPH | [11 empty] | 0
[8 empty] | Sazba daně |  | Základ daně |  |  |  | Výše daně
|  | DPH |  | základní |  |  |  | 21% |  | 0 |  |  |  | 0
|  |  |  | snížená |  |  |  | 15% |  | 0 |  |  |  | 0
|  |  |  | zákl. přenesená |  |  |  | 21% |  | 0 |  |  |  | 0
|  |  |  | sníž. přenesená |  |  |  | 15% |  | 0 |  |  |  | 0
|  |  |  | nulová |  |  |  | 0% |  | 0 |  |  |  | 0
|  | Cena s DPH | [6 empty] | v |  | CZK |  |  | 0
REKAPITULACE OBJEKTŮ STAVBY A SOUPISŮ PRACÍ
| Kód: | [6 empty] | 2021/01
| Stavba: | [6 empty] | Spolkové zázemí na hřišti - Hynčice
| Místo: | [6 empty] | parc.č. 303, k.ú. Hynčice u Krnova |  |  |  |  | Datum: |  | 5. 3. 2021
| Zadavatel: | [6 empty] | Město Albrechtice |  |  |  |  | Projektant: |  | MIJO-STAV stavby s.r.o., Ostrava |  |  | Informatívní údaje z listů zakázek
| Uchazeč: | [11 empty] | Zpracovatel: |  | Ing. Alena Chmelová, Opava
| Kód |  |  |  | Popis | [6 empty] | Cena bez DPH [CZK] |  |  |  | Cena s DPH [CZK] | Typ | z toho Ostat. náklady [CZK] | DPH [CZK] | Normohodiny [h] | DPH základní [CZK] | DPH snížená [CZK] | DPH základní přenesená [CZK] | DPH snížená přenesená [CZK] | Základna DPH základní | Základna DPH snížená | Základna DPH zákl. přenesená | Základna DPH sníž. přenesená | Základna DPH nulová
| Náklady stavby celkem | [10 empty] | 0 |  |  |  | 0 |  | 0 | 0 | 0 | 0 | 0 | 0 | 0 | 0 | 0 | 0 | 0 | 0 |  | D | 0 | ###NOIMPORT### | IMPORT | {f1d610dd-58a7-441e-8f71-0f30bf05e131} | {00000000-0000-0000-0000-000000000000} | 801 5
/ |  | 01 |  |  |  | Odstranění stavby | [5 empty] | 0 |  |  |  | 0 | STA | 0 | 0 | 0 | 0 | 0 | 0 | 0 | 0 | 0 | 0 | 0 | 0 |  |  | 1 |  | IMPORT | {021c216d-99e0-43e3-9b55-9d6a14deff02} | {f1d610dd-58a7-441e-8f71-0f30bf05e131} | 801 5 | 2
/ |  | 02 |  |  |  | Novostavba | [5 empty] | 0 |  |  |  | 0 | STA | 0 | 0 | 0 | 0 | 0 | 0 | 0 | 0 | 0 | 0 | 0 | 0 |  |  | 1 |  | IMPORT | {1a50e913-4f40-4641-9299-e93b469ad2aa} | {f1d610dd-58a7-441e-8f71-0f30bf05e131} |  | 2
/ |  | VRN |  |  |  | Vedlejší rozpočtové náklady | [5 empty] | 0 |  |  |  | 0 | STA | 0 | 0 | 0 | 0 | 0 | 0 | 0 | 0 | 0 | 0 | 0 | 0 |  |  | 1 |  | IMPORT | {298ec1b4-3741-47d4-9609-06c7f09f9d4d} | {f1d610dd-58a7-441e-8f71-0f30bf05e131} |  | 1

## 01 - Odstranění stavby
{021c216d-99e0-43e3-9b55-9d6a14deff02}
2
| KRYCÍ LIST SOUPISU PRACÍ | [7 empty] | v --- níže se nacházejí doplnkové a pomocné údaje k sestavám --- v | [8 empty] | False
Stavba:
Spolkové zázemí na hřišti - Hynčice
Objekt:
01 - Odstranění stavby
| KSO: |  | 801 5 |  |  | CC-CZ:
| Místo: |  | parc.č. 303, k.ú. Hynčice u Krnova |  |  | Datum: | 5. 3. 2021
| Zadavatel: |  |  |  |  | IČ:
|  | Město Albrechtice |  |  |  | DIČ:
| Uchazeč: |  |  |  |  | IČ: | Vyplň údaj
|  | Vyplň údaj |  |  |  | DIČ: | Vyplň údaj
| Projektant: |  |  |  |  | IČ: | 27833551
|  | MIJO-STAV stavby s.r.o., Ostrava |  |  |  | DIČ:
| Zpracovatel: |  |  |  |  | IČ: | 76445755
|  | Ing. Alena Chmelová, Opava |  |  |  | DIČ:
Poznámka:
Soupis prací je sestaven s využitím Cenové soustavy ÚRS. Položky, které pochází z této cenové soustavy, jsou ve sloupci 'Cenová soustava' označeny popisem 'CS ÚRS' a úrovní příslušného kalendářního pololetí. Veškeré další informace vymezující popis a podmínky použití těchto položek z Cenové soustavy, které nejsou uvedeny přímo v soupisu prací, jsou neomezeně dálkově k dispozici na webu www.podminky.urs.cz. Ceny všech rozpočtovaných konstrukce a materiály oceňují kompletní realizaci v rozsahu dle PD a TZ, včetně všech komponentů a příslušenství potřebného pro jejich realizaci a funkčnost. Zpracovatel rozpočtu neručí za správnost a rozsah konstrukcí uvedených v PD.
| Cena bez DPH | [5 empty] | 0
|  |  | Základ daně |  |  | Sazba daně | Výše daně
| DPH | základní | 0 |  |  | 21% | 0
|  | snížená | 0 |  |  | 15% | 0
|  | zákl. přenesená | 0 |  |  | 21% | 0
|  | sníž. přenesená | 0 |  |  | 15% | 0
|  | nulová | 0 |  |  | 0% | 0
| Cena s DPH |  |  | v | CZK |  | 0
REKAPITULACE ČLENĚNÍ SOUPISU PRACÍ
Stavba:
Spolkové zázemí na hřišti - Hynčice
Objekt:
01 - Odstranění stavby
Místo: |  |  | parc.č. 303, k.ú. Hynčice u Krnova |  |  | Datum: | 5. 3. 2021
Zadavatel: |  |  | Město Albrechtice |  |  | Projektant: | MIJO-STAV stavby s.r.o., Ostrava
Uchazeč: |  |  | Vyplň údaj |  |  | Zpracovatel: | Ing. Alena Chmelová, Opava
Kód dílu - Popis | [6 empty] | Cena celkem [CZK]
Náklady stavby celkem | [6 empty] | 0 | [11 empty] | -1
| HSV - Práce a dodávky HSV | [5 empty] | 0
| 1 - Zemní práce | [5 empty] | 0
| 9 - Ostatní konstrukce a práce, bourání | [5 empty] | 0
| 997 - Přesun sutě | [5 empty] | 0
| PSV - Práce a dodávky PSV | [5 empty] | 0
| 725 - Zdravotechnika - zařizovací předměty | [5 empty] | 0
| 733 - Ústřední vytápění - rozvodné potrubí | [5 empty] | 0
| 735 - Ústřední vytápění - otopná tělesa | [5 empty] | 0
| 741 - Elektroinstalace - silnoproud | [5 empty] | 0
| 751 - Vzduchotechnika | [5 empty] | 0
| 762 - Konstrukce tesařské | [5 empty] | 0
| 764 - Konstrukce klempířské | [5 empty] | 0
| 766 - Konstrukce truhlářské | [5 empty] | 0
| 767 - Konstrukce zámečnické | [5 empty] | 0
| 795 - Lokální vytápění | [5 empty] | 0
SOUPIS PRACÍ
Stavba:
Spolkové zázemí na hřišti - Hynčice
Objekt:
01 - Odstranění stavby
Místo: |  |  | parc.č. 303, k.ú. Hynčice u Krnova |  |  | Datum: | 5. 3. 2021
Zadavatel: |  |  | Město Albrechtice |  |  | Projektant: | MIJO-STAV stavby s.r.o., Ostrava
Uchazeč: |  |  | Vyplň údaj |  |  | Zpracovatel: | Ing. Alena Chmelová, Opava
PČ | Typ | Kód | Popis | MJ | Množství | J.cena [CZK] | Cena celkem [CZK] | Cenová soustava |  | DPH | J. Nh [h] | Nh celkem [h] | J. hmotnost [t] | Hmotnost celkem [t] | J. suť [t] | Suť Celkem [t]
Náklady soupisu celkem | [6 empty] | 0 |  |  |  |  | 0 |  | 99.9851 |  | 567.881 |  | D | -1 | [10 empty] | 0
| D | HSV | Práce a dodávky HSV |  |  |  | 0 |  |  |  |  | 0 |  | 99.9823 |  | 545.9466 | 1 | D | 0 |  |  |  | ROZPOCET | [6 empty] | 0
| D | 1 | Zemní práce |  |  |  | 0 |  |  |  |  | 0 |  | 99.979 |  | 7.8937 | 1 | D | 1 |  |  |  | ROZPOCET | [6 empty] | 0
1 | K | 113106121 | Rozebrání dlažeb komunikací pro pěší s přemístěním hmot na skládku na vzdálenost do 3 m nebo s naložením na dopravní prostředek s ložem z kameniva nebo živice a s jakoukoliv výplní spár ručně z betonových nebo kameninových dlaždic, desek nebo tvarovek | m2 | 29.75 |  | 0 | CS ÚRS 2021 01 |  | základní |  | 0 | 0 | 0 | 0.255 | 7.5862 | 4 | K | 2 |  |  |  | ROZPOCET | 0 | 0 | 0 | 0 | 0 | 1 | 0 | 4 | -1393855677
| VV |  | dle TZ a PD, v.č. D.1.1-1.01 až 1.02 | [14 empty] | VV | 2 | 1 | True | 0 | ROZPOCET
| VV |  | před vstupem do objektu a na WC | [14 empty] | VV | 2 | 1 | True | 0 | ROZPOCET
| VV |  | 1,500*2,500 |  | 3.75 | [12 empty] | VV | 2 | 2 | True | 0 | ROZPOCET
| VV |  | 8,000*1,500+7,000*2,000 |  | 26 | [12 empty] | VV | 2 | 2 | True | 0 | ROZPOCET
| VV |  | Součet |  | 29.75 | [12 empty] | VV | 2 | 4 | True | 1 | ROZPOCET
2 | K | 113202111 | Vytrhání obrub s vybouráním lože, s přemístěním hmot na skládku na vzdálenost do 3 m nebo s naložením na dopravní prostředek z krajníků nebo obrubníků stojatých | m | 1.5 |  | 0 | CS ÚRS 2021 01 |  | základní |  | 0 | 0 | 0 | 0.205 | 0.3075 | 4 | K | 2 |  |  |  | ROZPOCET | 0 | 0 | 0 | 0 | 0 | 1 | 0 | 4 | 435695444
| VV |  | dle TZ a PD, v.č. D.1.1-1.01 až 1.02 | [14 empty] | VV | 2 | 1 | True | 0 | ROZPOCET
| VV |  | 1,500 |  | 1.5 | [12 empty] | VV | 2 | 2 | True | 1 | ROZPOCET
3 | K | 174151101 | Zásyp sypaninou z jakékoliv horniny strojně s uložením výkopku ve vrstvách se zhutněním jam, šachet, rýh nebo kolem objektů v těchto vykopávkách | m3 | 92.573 |  | 0 | CS ÚRS 2021 01 |  | základní |  | 0 | 0 | 0 | 0 | 0 | 4 | K | 2 |  |  |  | ROZPOCET | 0 | 0 | 0 | 0 | 0 | 1 | 0 | 4 | -1350267969
| VV |  | dle TZ a PD, v.č. D.1.1-1.01 až 1.02 | [14 empty] | VV | 2 | 1 | True | 0 | ROZPOCET
| VV |  | "po vybouraných základech" 46,515+46,058 |  | 92.573 | [12 empty] | VV | 2 | 2 | True | 1 | ROZPOCET
4 | M | 10364100 | zemina pro terénní úpravy - tříděná | t | 99.979 |  | 0 | CS ÚRS 2021 01 |  | základní |  | 0 | 1 | 99.979 | 0 | 0 | 8 | M | 2 |  |  |  | ROZPOCET | 0 | 0 | 0 | 0 | 0 | 1 | 0 | 4 | 1614811293
| VV |  | 92,573*1,08 'Přepočtené koeficientem množství |  | 99.979 | [12 empty] | VV | 2 | 2 | False | 1 | ROZPOCET
5 | K | 181951112 | Úprava pláně vyrovnáním výškových rozdílů strojně v hornině třídy těžitelnosti I, skupiny 1 až 3 se zhutněním | m2 | 690 |  | 0 | CS ÚRS 2021 01 |  | základní |  | 0 | 0 | 0 | 0 | 0 | 4 | K | 2 |  |  |  | ROZPOCET | 0 | 0 | 0 | 0 | 0 | 1 | 0 | 4 | -149851845
| VV |  | dle TZ a PD, v.č. D.1.1-1.01 až 1.02 | [14 empty] | VV | 2 | 1 | True | 0 | ROZPOCET
| VV |  | 46,000*15,000 |  | 690 | [12 empty] | VV | 2 | 2 | True | 1 | ROZPOCET
| D | 9 | Ostatní konstrukce a práce, bourání |  |  |  | 0 |  |  |  |  | 0 |  | 0.003252 |  | 538.0528 | 1 | D | 1 |  |  |  | ROZPOCET | [6 empty] | 0
6 | K | 961055111 | Bourání základů z betonu železového | m3 | 46.515 |  | 0 | CS ÚRS 2021 01 |  | základní |  | 0 | 0 | 0 | 2.4 | 111.636 | 4 | K | 2 |  |  |  | ROZPOCET | 0 | 0 | 0 | 0 | 0 | 1 | 0 | 4 | 2004733427
| VV |  | dle TZ a PD, v.č. D.1.1-1.01 až 1.02 | [14 empty] | VV | 2 | 1 | True | 0 | ROZPOCET
| VV |  | otevřená část objektu | [14 empty] | VV | 2 | 1 | True | 0 | ROZPOCET
| VV |  | "základové pásy" (5,000+18,280+4,400)*0,450*0,900 |  | 11.21 | [12 empty] | VV | 2 | 2 | True | 0 | ROZPOCET
| VV |  | "zákl. patky pod sloupy" (0,500*0,500*0,900)*6 |  | 1.35 | [12 empty] | VV | 2 | 2 | True | 0 | ROZPOCET
| VV |  | otevřená část objektu | [14 empty] | VV | 2 | 1 | True | 0 | ROZPOCET
| VV |  | "základové pásy" (19,400*2+8,000*3+6,200+8,150+6,690)*0,450*0,900 |  | 33.955 | [12 empty] | VV | 2 | 2 | True | 0 | ROZPOCET
| VV |  | Součet |  | 46.515 | [12 empty] | VV | 2 | 4 | True | 1 | ROZPOCET
7 | K | 962081141 | Bourání zdiva příček nebo vybourání otvorů ze skleněných tvárnic, tl. do 150 mm | m2 | 9.222 |  | 0 | CS ÚRS 2021 01 |  | základní |  | 0 | 0 | 0 | 0.082 | 0.7562 | 4 | K | 2 |  |  |  | ROZPOCET | 0 | 0 | 0 | 0 | 0 | 1 | 0 | 4 | -18730257
| VV |  | dle TZ a PD, v.č. D.1.1-1.01 až 1.02 | [14 empty] | VV | 2 | 1 | True | 0 | ROZPOCET
| VV |  | "východ" (3,070+2,990)*0,700 |  | 4.242 | [12 empty] | VV | 2 | 2 | True | 0 | ROZPOCET
| VV |  | "jih" 4,150*1,200 |  | 4.98 | [12 empty] | VV | 2 | 2 | True | 0 | ROZPOCET
| VV |  | Součet |  | 9.222 | [12 empty] | VV | 2 | 4 | True | 1 | ROZPOCET
8 | K | 965042241 | Bourání mazanin betonových nebo z litého asfaltu tl. přes 100 mm, plochy přes 4 m2 | m3 | 46.058 |  | 0 | CS ÚRS 2021 01 |  | základní |  | 0 | 0 | 0 | 2.2 | 101.3276 | 4 | K | 2 |  |  |  | ROZPOCET | 0 | 0 | 0 | 0 | 0 | 1 | 0 | 4 | 1324909568
| VV |  | dle TZ a PD, v.č. D.1.1-1.01 až 1.02 | [14 empty] | VV | 2 | 1 | True | 0 | ROZPOCET
| VV |  | "před vstupem do objektu" 2,000*1,700*0,150 |  | 0.51 | [12 empty] | VV | 2 | 2 | True | 0 | ROZPOCET
| VV |  | "zákl. deska objektu" (37,500*8,460-6,800*2,000)*0,150 |  | 45.548 | [12 empty] | VV | 2 | 2 | True | 0 | ROZPOCET
| VV |  | Součet |  | 46.058 | [12 empty] | VV | 2 | 4 | True | 1 | ROZPOCET
9 | K | 965049112 | Bourání mazanin Příplatek k cenám za bourání mazanin betonových se svařovanou sítí, tl. přes 100 mm | m3 | 46.058 |  | 0 | CS ÚRS 2021 01 |  | základní |  | 0 | 0 | 0 | 0.029 | 1.3357 | 4 | K | 2 |  |  |  | ROZPOCET | 0 | 0 | 0 | 0 | 0 | 1 | 0 | 4 | -1680136971
10 | K | 965081213 | Bourání podlah z dlaždic bez podkladního lože nebo mazaniny, s jakoukoliv výplní spár keramických nebo xylolitových tl. do 10 mm, plochy přes 1 m2 | m2 | 33.67 |  | 0 | CS ÚRS 2021 01 |  | základní |  | 0 | 0 | 0 | 0.035 | 1.1785 | 4 | K | 2 |  |  |  | ROZPOCET | 0 | 0 | 0 | 0 | 0 | 1 | 0 | 4 | -512335923
| VV |  | dle TZ a PD, v.č. D.1.1-1.01 až 1.02 | [14 empty] | VV | 2 | 1 | True | 0 | ROZPOCET
| VV |  | "m.č. 101, 109, 110, 111" 3,00+3,01+2,98+24,68 |  | 33.67 | [12 empty] | VV | 2 | 2 | True | 1 | ROZPOCET
11 | K | 965081313 | Bourání podlah z dlaždic bez podkladního lože nebo mazaniny, s jakoukoliv výplní spár betonových, teracových nebo čedičových tl. do 20 mm, plochy přes 1 m2 | m2 | 149.2 |  | 0 | CS ÚRS 2021 01 |  | základní |  | 0 | 0 | 0 | 0.059 | 8.8028 | 4 | K | 2 |  |  |  | ROZPOCET | 0 | 0 | 0 | 0 | 0 | 1 | 0 | 4 | 1733266733
| VV |  | dle TZ a PD, v.č. D.1.1-1.01 až 1.02 | [14 empty] | VV | 2 | 1 | True | 0 | ROZPOCET
| VV |  | m.č. 102-108, 112, 113, 116 | [14 empty] | VV | 2 | 1 | True | 0 | ROZPOCET
| VV |  | 24,62+1,92+4,24+7,11+5,44+1,59+25,25+6,61+2,97+69,45 |  | 149.2 | [12 empty] | VV | 2 | 2 | True | 1 | ROZPOCET
12 | K | 965081611 | Odsekání soklíků včetně otlučení podkladní omítky až na zdivo rovných | m | 70.96 |  | 0 | CS ÚRS 2021 01 |  | základní |  | 0 | 0 | 0 | 0.009 | 0.63864 | 4 | K | 2 |  |  |  | ROZPOCET | 0 | 0 | 0 | 0 | 0 | 1 | 0 | 4 | -753844192
| VV |  | dle TZ a PD, v.č. D.1.1-1.01 až 1.02 | [14 empty] | VV | 2 | 1 | True | 0 | ROZPOCET
| VV |  | m.č. .. | [14 empty] | VV | 2 | 1 | True | 0 | ROZPOCET
| VV |  | "101" (1,700+1,615)*2-0,800*3-1,550 |  | 2.68 | [12 empty] | VV | 2 | 2 | True | 0 | ROZPOCET
| VV |  | "102" (3,665+6,710)*2-0,860-0,800*2 |  | 18.29 | [12 empty] | VV | 2 | 2 | True | 0 | ROZPOCET
| VV |  | "108" (3,775+6,690)*2-0,900-0,860-0,800+0,280*2 |  | 18.93 | [12 empty] | VV | 2 | 2 | True | 0 | ROZPOCET
| VV |  | "110" (1,850+1,615)*2-0,800 |  | 6.13 | [12 empty] | VV | 2 | 2 | True | 0 | ROZPOCET
| VV |  | "111" (6,445+3,795)*2-0,800*2 |  | 18.88 | [12 empty] | VV | 2 | 2 | True | 0 | ROZPOCET
| VV |  | "113" (1,565+1,860)*2-0,800 |  | 6.05 | [12 empty] | VV | 2 | 2 | True | 0 | ROZPOCET
| VV |  | Součet |  | 70.96 | [12 empty] | VV | 2 | 4 | True | 1 | ROZPOCET
13 | K | 968062244 | Vybourání dřevěných rámů oken s křídly, dveřních zárubní, vrat, stěn, ostění nebo obkladů rámů oken s křídly jednoduchých, plochy do 1 m2 | m2 | 0.733 |  | 0 | CS ÚRS 2021 01 |  | základní |  | 0 | 0 | 0 | 0.041 | 0.030053 | 4 | K | 2 |  |  |  | ROZPOCET | 0 | 0 | 0 | 0 | 0 | 1 | 0 | 4 | 1210672291
| VV |  | dle TZ a PD, v.č. D.1.1-1.01 až 1.02 | [14 empty] | VV | 2 | 1 | True | 0 | ROZPOCET
| VV |  | "m.č. 111/112" 0,700*0,690 |  | 0.483 | [12 empty] | VV | 2 | 2 | True | 0 | ROZPOCET
| VV |  | "112" 0,500*0,500 |  | 0.25 | [12 empty] | VV | 2 | 2 | True | 0 | ROZPOCET
| VV |  | Součet |  | 0.733 | [12 empty] | VV | 2 | 4 | True | 1 | ROZPOCET
14 | K | 968062376 | Vybourání dřevěných rámů oken s křídly, dveřních zárubní, vrat, stěn, ostění nebo obkladů rámů oken s křídly zdvojených, plochy do 4 m2 | m2 | 17.287 |  | 0 | CS ÚRS 2021 01 |  | základní |  | 0 | 0 | 0 | 0.034 | 0.58776 | 4 | K | 2 |  |  |  | ROZPOCET | 0 | 0 | 0 | 0 | 0 | 1 | 0 | 4 | 574863829
| VV |  | dle TZ a PD, v.č. D.1.1-1.01 až 1.02 | [14 empty] | VV | 2 | 1 | True | 0 | ROZPOCET
| VV |  | 1,470*1,470*8 |  | 17.287 | [12 empty] | VV | 2 | 2 | True | 1 | ROZPOCET
15 | K | 968072455 | Vybourání kovových rámů oken s křídly, dveřních zárubní, vrat, stěn, ostění nebo obkladů dveřních zárubní, plochy do 2 m2 | m2 | 14.578 |  | 0 | CS ÚRS 2021 01 |  | základní |  | 0 | 0 | 0 | 0.076 | 1.1079 | 4 | K | 2 |  |  |  | ROZPOCET | 0 | 0 | 0 | 0 | 0 | 1 | 0 | 4 | 2066696760
| VV |  | dle TZ a PD, v.č. D.1.1-1.01 až 1.02 | [14 empty] | VV | 2 | 1 | True | 0 | ROZPOCET
| VV |  | 0,800*1,970*7 |  | 11.032 | [12 empty] | VV | 2 | 2 | True | 0 | ROZPOCET
| VV |  | 0,600*1,970*3 |  | 3.546 | [12 empty] | VV | 2 | 2 | True | 0 | ROZPOCET
| VV |  | Součet |  | 14.578 | [12 empty] | VV | 2 | 4 | True | 1 | ROZPOCET
16 | K | 968072456 | Vybourání kovových rámů oken s křídly, dveřních zárubní, vrat, stěn, ostění nebo obkladů dveřních zárubní, plochy přes 2 m2 | m2 | 3.798 |  | 0 | CS ÚRS 2021 01 |  | základní |  | 0 | 0 | 0 | 0.063 | 0.23927 | 4 | K | 2 |  |  |  | ROZPOCET | 0 | 0 | 0 | 0 | 0 | 1 | 0 | 4 | 1195784941
| VV |  | dle TZ a PD, v.č. D.1.1-1.01 až 1.02 | [14 empty] | VV | 2 | 1 | True | 0 | ROZPOCET
| VV |  | 1,550*2,450 |  | 3.798 | [12 empty] | VV | 2 | 2 | True | 1 | ROZPOCET
17 | K | 978059541 | Odsekání obkladů stěn včetně otlučení podkladní omítky až na zdivo z obkládaček vnitřních, z jakýchkoliv materiálů, plochy přes 1 m2 | m2 | 52.016 |  | 0 | CS ÚRS 2021 01 |  | základní |  | 0 | 0 | 0 | 0.068 | 3.5371 | 4 | K | 2 |  |  |  | ROZPOCET | 0 | 0 | 0 | 0 | 0 | 1 | 0 | 4 | 276843875
| VV |  | dle TZ a PD, v.č. D.1.1-1.01 až 1.02 | [14 empty] | VV | 2 | 1 | True | 0 | ROZPOCET
| VV |  | m.č. .. | [14 empty] | VV | 2 | 1 | True | 0 | ROZPOCET
| VV |  | "103" (2,010+1,000)*2*1,250-0,700*1,250 |  | 6.65 | [12 empty] | VV | 2 | 2 | True | 0 | ROZPOCET
| VV |  | "104" (2,930+2,325)*2*1,250-0,700*1,250 |  | 12.263 | [12 empty] | VV | 2 | 2 | True | 0 | ROZPOCET
| VV |  | "105" (2,930+2,475)*2*1,850-0,900*1,850 |  | 18.334 | [12 empty] | VV | 2 | 2 | True | 0 | ROZPOCET
| VV |  | "106" (1,000+1,000)*0,450 |  | 0.9 | [12 empty] | VV | 2 | 2 | True | 0 | ROZPOCET
| VV |  | "107" (2,520+0,650)*2*1,850-(0,900+0,700)*1,850 |  | 8.769 | [12 empty] | VV | 2 | 2 | True | 0 | ROZPOCET
| VV |  | "112" (1,550+0,700+1,150)*1,500 |  | 5.1 | [12 empty] | VV | 2 | 2 | True | 0 | ROZPOCET
| VV |  | Součet |  | 52.016 | [12 empty] | VV | 2 | 4 | True | 1 | ROZPOCET
18 | K | 981511111 | Demolice konstrukcí objektů postupným rozebíráním zdiva na maltu vápennou nebo vápenocementovou z cihel, tvárnic, kamene, zdiva smíšeného nebo hrázděného | m3 | 126.594 |  | 0 | CS ÚRS 2021 01 |  | základní |  | 0 | 0 | 0 | 1.805 | 228.5022 | 4 | K | 2 |  |  |  | ROZPOCET | 0 | 0 | 0 | 0 | 0 | 1 | 0 | 4 | 543301684
| VV |  | dle TZ a PD, v.č. D.1.1-1.01 až 1.02 | [14 empty] | VV | 2 | 1 | True | 0 | ROZPOCET
| VV |  | nosná stěna | [14 empty] | VV | 2 | 1 | True | 0 | ROZPOCET
| VV |  | 4,760*3,140*0,280 |  | 4.185 | [12 empty] | VV | 2 | 2 | True | 0 | ROZPOCET
| VV |  | (12,280-0,280)*3,140*0,330 |  | 12.434 | [12 empty] | VV | 2 | 2 | True | 0 | ROZPOCET
| VV |  | (19,220*2+8,460-0,370*2+5,700)*3,140*0,370 |  | 60.251 | [12 empty] | VV | 2 | 2 | True | 0 | ROZPOCET
| VV |  | (8,460-0,370*2)*3,140*0,350*2 |  | 16.969 | [12 empty] | VV | 2 | 2 | True | 0 | ROZPOCET
| VV |  | štíty | [14 empty] | VV | 2 | 1 | True | 0 | ROZPOCET
| VV |  | 8,460*1,115/2*0,370+3,100*0,370 |  | 2.892 | [12 empty] | VV | 2 | 2 | True | 0 | ROZPOCET
| VV |  | (8,460-0,370*2)*1,115/2*0,350*2 |  | 3.013 | [12 empty] | VV | 2 | 2 | True | 0 | ROZPOCET
| VV |  | vnitřní stěny, příčky | [14 empty] | VV | 2 | 1 | True | 0 | ROZPOCET
| VV |  | 2,930*2+2,915*0,200 |  | 6.443 | [12 empty] | VV | 2 | 2 | True | 0 | ROZPOCET
| VV |  | 2,200*2,915*0,175 |  | 1.122 | [12 empty] | VV | 2 | 2 | True | 0 | ROZPOCET
| VV |  | 1,000*2,915*0,150 |  | 0.437 | [12 empty] | VV | 2 | 2 | True | 0 | ROZPOCET
| VV |  | (2,520+3,795+1,615)*2,915*0,100 |  | 2.312 | [12 empty] | VV | 2 | 2 | True | 0 | ROZPOCET
| VV |  | 6,690*2,915*0,280 |  | 5.46 | [12 empty] | VV | 2 | 2 | True | 0 | ROZPOCET
| VV |  | 4,350*2,340*0,270 |  | 2.748 | [12 empty] | VV | 2 | 2 | True | 0 | ROZPOCET
| VV |  | 4,280*2,915*0,280 |  | 3.493 | [12 empty] | VV | 2 | 2 | True | 0 | ROZPOCET
| VV |  | 2,165*2,915*0,335 |  | 2.114 | [12 empty] | VV | 2 | 2 | True | 0 | ROZPOCET
| VV |  | (1,565+1,615)*2,915*0,205 |  | 1.9 | [12 empty] | VV | 2 | 2 | True | 0 | ROZPOCET
| VV |  | 1,565*2,915*0,180 |  | 0.821 | [12 empty] | VV | 2 | 2 | True | 0 | ROZPOCET
| VV |  | Součet |  | 126.594 | [12 empty] | VV | 2 | 4 | True | 1 | ROZPOCET
19 | K | 981511114 | Demolice konstrukcí objektů postupným rozebíráním konstrukcí ze železobetonu | m3 | 32.52 |  | 0 | CS ÚRS 2021 01 |  | základní |  | 0 | 0.0001 | 0.003252 | 2.41 | 78.3732 | 4 | K | 2 |  |  |  | ROZPOCET | 0 | 0 | 0 | 0 | 0 | 1 | 0 | 4 | 511988071
| VV |  | dle TZ a PD, v.č. D.1.1-1.01 až 1.02 | [14 empty] | VV | 2 | 1 | True | 0 | ROZPOCET
| VV |  | vč. zajištění jeřábu | [14 empty] | VV | 2 | 1 | True | 0 | ROZPOCET
| VV |  | "stropní konstrukce zděné části budovy" 19,220*8,460*0,200 |  | 32.52 | [12 empty] | VV | 2 | 2 | True | 1 | ROZPOCET
| D | 997 | Přesun sutě |  |  |  | 0 |  |  |  |  | 0 |  | 0 |  | 0 | 1 | D | 1 |  |  |  | ROZPOCET | [6 empty] | 0
20 | K | 997013111 | Vnitrostaveništní doprava suti a vybouraných hmot vodorovně do 50 m svisle s použitím mechanizace pro budovy a haly výšky do 6 m | t | 261.006 |  | 0 | CS ÚRS 2021 01 |  | základní |  | 0 | 0 | 0 | 0 | 0 | 4 | K | 2 |  |  |  | ROZPOCET | 0 | 0 | 0 | 0 | 0 | 1 | 0 | 4 | -2444779
| VV |  | celkem | [14 empty] | VV | 2 | 1 | True | 0 | ROZPOCET
| VV |  | 567,881 |  | 567.881 | [12 empty] | VV | 2 | 2 | True | 0 | ROZPOCET
| VV |  | odpočet suti z demolic (vnitrostavenišťní doprava suti pro demolice je započítána v jednotkových cenách položek Demolice...) | [14 empty] | VV | 2 | 1 | True | 0 | ROZPOCET
| VV |  | "demolice zdiva" -228,502 |  | -228.502 | [12 empty] | VV | 2 | 2 | True | 0 | ROZPOCET
| VV |  | "demolice ŽB" -78,373 |  | -78.373 | [12 empty] | VV | 2 | 2 | True | 0 | ROZPOCET
| VV |  | Součet |  | 261.006 | [12 empty] | VV | 2 | 4 | True | 1 | ROZPOCET
21 | K | 997013501 | Odvoz suti a vybouraných hmot na skládku nebo meziskládku se složením, na vzdálenost do 1 km | t | 567.881 |  | 0 | CS ÚRS 2021 01 |  | základní |  | 0 | 0 | 0 | 0 | 0 | 4 | K | 2 |  |  |  | ROZPOCET | 0 | 0 | 0 | 0 | 0 | 1 | 0 | 4 | -820616328
22 | K | 997013509 | Odvoz suti a vybouraných hmot na skládku nebo meziskládku se složením, na vzdálenost Příplatek k ceně za každý další i započatý 1 km přes 1 km | t | 22147.359 |  | 0 | CS ÚRS 2021 01 |  | základní |  | 0 | 0 | 0 | 0 | 0 | 4 | K | 2 |  |  |  | ROZPOCET | 0 | 0 | 0 | 0 | 0 | 1 | 0 | 4 | 1856508409
| VV |  | 567,881*39 'Přepočtené koeficientem množství |  | 22147.359 | [12 empty] | VV | 2 | 2 | False | 1 | ROZPOCET
66 | K | 997013601 | Poplatek za uložení stavebního odpadu na skládce (skládkovné) z prostého betonu zatříděného do Katalogu odpadů pod kódem 17 01 01 | t | 7.894 |  | 0 | CS ÚRS 2021 01 |  | základní |  | 0 | 0 | 0 | 0 | 0 | 4 | K | 2 |  |  |  | ROZPOCET | 0 | 0 | 0 | 0 | 0 | 1 | 0 | 4 | 1001224241
67 | K | 997013602 | Poplatek za uložení stavebního odpadu na skládce (skládkovné) z armovaného betonu zatříděného do Katalogu odpadů pod kódem 17 01 01 | t | 292.672 |  | 0 | CS ÚRS 2021 01 |  | základní |  | 0 | 0 | 0 | 0 | 0 | 4 | K | 2 |  |  |  | ROZPOCET | 0 | 0 | 0 | 0 | 0 | 1 | 0 | 4 | -315616534
23 | K | 997013631 | Poplatek za uložení stavebního odpadu na skládce (skládkovné) směsného stavebního a demoličního zatříděného do Katalogu odpadů pod kódem 17 09 04 | t | 258.093 |  | 0 | CS ÚRS 2021 01 |  | základní |  | 0 | 0 | 0 | 0 | 0 | 4 | K | 2 |  |  |  | ROZPOCET | 0 | 0 | 0 | 0 | 0 | 1 | 0 | 4 | -829086900
68 | K | 997013804 | Poplatek za uložení stavebního odpadu na skládce (skládkovné) ze skla zatříděného do Katalogu odpadů pod kódem 17 02 02 | t | 1.374 |  | 0 | CS ÚRS 2021 01 |  | základní |  | 0 | 0 | 0 | 0 | 0 | 4 | K | 2 |  |  |  | ROZPOCET | 0 | 0 | 0 | 0 | 0 | 1 | 0 | 4 | -196369221
65 | K | 997013811 | Poplatek za uložení stavebního odpadu na skládce (skládkovné) dřevěného zatříděného do Katalogu odpadů pod kódem 17 02 01 | t | 7.848 |  | 0 | CS ÚRS 2021 01 |  | základní |  | 0 | 0 | 0 | 0 | 0 | 4 | K | 2 |  |  |  | ROZPOCET | 0 | 0 | 0 | 0 | 0 | 1 | 0 | 4 | 423929347
| D | PSV | Práce a dodávky PSV |  |  |  | 0 |  |  |  |  | 0 |  | 0.00288 |  | 21.9344 | 2 | D | 0 |  |  |  | ROZPOCET | [6 empty] | 0
| D | 725 | Zdravotechnika - zařizovací předměty |  |  |  | 0 |  |  |  |  | 0 |  | 0 |  | 0.9774 | 2 | D | 1 |  |  |  | ROZPOCET | [6 empty] | 0
24 | K | 725110811 | Demontáž klozetů splachovacích s nádrží nebo tlakovým splachovačem | soubor | 3 |  | 0 | CS ÚRS 2021 01 |  | základní |  | 0 | 0 | 0 | 0.01933 | 0.05799 | 16 | K | 2 |  |  |  | ROZPOCET | 0 | 0 | 0 | 0 | 0 | 1 | 0 | 16 | -69156942
| VV |  | dle TZ a PD, v.č. D.1.1-1.01 až 1.02 | [14 empty] | VV | 2 | 1 | True | 0 | ROZPOCET
| VV |  | 3 |  | 3 | [12 empty] | VV | 2 | 2 | True | 1 | ROZPOCET
25 | K | 725130811 | Demontáž pisoárových stání s nádrží jednodílných | soubor | 2 |  | 0 | CS ÚRS 2021 01 |  | základní |  | 0 | 0 | 0 | 0.03968 | 0.07936 | 16 | K | 2 |  |  |  | ROZPOCET | 0 | 0 | 0 | 0 | 0 | 1 | 0 | 16 | 947636656
| VV |  | dle TZ a PD, v.č. D.1.1-1.01 až 1.02 | [14 empty] | VV | 2 | 1 | True | 0 | ROZPOCET
| VV |  | 2 |  | 2 | [12 empty] | VV | 2 | 2 | True | 1 | ROZPOCET
26 | K | 725210821 | Demontáž umyvadel bez výtokových armatur umyvadel | soubor | 5 |  | 0 | CS ÚRS 2021 01 |  | základní |  | 0 | 0 | 0 | 0.01946 | 0.0973 | 16 | K | 2 |  |  |  | ROZPOCET | 0 | 0 | 0 | 0 | 0 | 1 | 0 | 16 | 1286818099
| VV |  | dle TZ a PD, v.č. D.1.1-1.01 až 1.02 | [14 empty] | VV | 2 | 1 | True | 0 | ROZPOCET
| VV |  | 5 |  | 5 | [12 empty] | VV | 2 | 2 | True | 1 | ROZPOCET
27 | K | 725310823 | Demontáž dřezů jednodílných bez výtokových armatur vestavěných v kuchyňských sestavách | soubor | 1 |  | 0 | CS ÚRS 2021 01 |  | základní |  | 0 | 0 | 0 | 0.0092 | 0.0092 | 16 | K | 2 |  |  |  | ROZPOCET | 0 | 0 | 0 | 0 | 0 | 1 | 0 | 16 | 702250903
| VV |  | dle TZ a PD, v.č. D.1.1-1.01 až 1.02 | [14 empty] | VV | 2 | 1 | True | 0 | ROZPOCET
| VV |  | 1 |  | 1 | [12 empty] | VV | 2 | 2 | True | 1 | ROZPOCET
28 | K | 725320822 | Demontáž dřezů dvojitých bez výtokových armatur vestavěných v kuchyňských sestavách | soubor | 1 |  | 0 | CS ÚRS 2021 01 |  | základní |  | 0 | 0 | 0 | 0.0173 | 0.0173 | 16 | K | 2 |  |  |  | ROZPOCET | 0 | 0 | 0 | 0 | 0 | 1 | 0 | 16 | -1245396506
| VV |  | dle TZ a PD, v.č. D.1.1-1.01 až 1.02 | [14 empty] | VV | 2 | 1 | True | 0 | ROZPOCET
| VV |  | 1 |  | 1 | [12 empty] | VV | 2 | 2 | True | 1 | ROZPOCET
29 | K | 725530826 | Demontáž elektrických zásobníkových ohřívačů vody akumulačních do 800 l | soubor | 1 |  | 0 | CS ÚRS 2021 01 |  | základní |  | 0 | 0 | 0 | 0.69347 | 0.69347 | 16 | K | 2 |  |  |  | ROZPOCET | 0 | 0 | 0 | 0 | 0 | 1 | 0 | 16 | -191282718
| VV |  | dle TZ a PD, v.č. D.1.1-1.01 až 1.02 | [14 empty] | VV | 2 | 1 | True | 0 | ROZPOCET
| VV |  | "m.č. 105" 1 |  | 1 | [12 empty] | VV | 2 | 2 | True | 1 | ROZPOCET
30 | K | 725820801 | Demontáž baterií nástěnných do G 3/4 | soubor | 7 |  | 0 | CS ÚRS 2021 01 |  | základní |  | 0 | 0 | 0 | 0.00156 | 0.01092 | 16 | K | 2 |  |  |  | ROZPOCET | 0 | 0 | 0 | 0 | 0 | 1 | 0 | 16 | -1223610628
| VV |  | dle TZ a PD, v.č. D.1.1-1.01 až 1.02 | [14 empty] | VV | 2 | 1 | True | 0 | ROZPOCET
| VV |  | 5+2 |  | 7 | [12 empty] | VV | 2 | 2 | True | 1 | ROZPOCET
31 | K | 725840850 | Demontáž baterií sprchových diferenciálních do G 3/4 x 1 | kus | 2 |  | 0 | CS ÚRS 2021 01 |  | základní |  | 0 | 0 | 0 | 0.00225 | 0.0045 | 16 | K | 2 |  |  |  | ROZPOCET | 0 | 0 | 0 | 0 | 0 | 1 | 0 | 16 | -2087143295
| VV |  | dle TZ a PD, v.č. D.1.1-1.01 až 1.02 | [14 empty] | VV | 2 | 1 | True | 0 | ROZPOCET
| VV |  | 2 |  | 2 | [12 empty] | VV | 2 | 2 | True | 1 | ROZPOCET
32 | K | 725840860 | Demontáž baterií sprchových diferenciálních sprchových ramen nebo sprch táhlových | kus | 2 |  | 0 | CS ÚRS 2021 01 |  | základní |  | 0 | 0 | 0 | 0.00052 | 0.00104 | 16 | K | 2 |  |  |  | ROZPOCET | 0 | 0 | 0 | 0 | 0 | 1 | 0 | 16 | 288651134
| VV |  | dle TZ a PD, v.č. D.1.1-1.01 až 1.02 | [14 empty] | VV | 2 | 1 | True | 0 | ROZPOCET
| VV |  | 2 |  | 2 | [12 empty] | VV | 2 | 2 | True | 1 | ROZPOCET
33 | K | 725860811 | Demontáž zápachových uzávěrek pro zařizovací předměty jednoduchých | kus | 6 |  | 0 | CS ÚRS 2021 01 |  | základní |  | 0 | 0 | 0 | 0.00085 | 0.0051 | 16 | K | 2 |  |  |  | ROZPOCET | 0 | 0 | 0 | 0 | 0 | 1 | 0 | 16 | 1696536072
| VV |  | dle TZ a PD, v.č. D.1.1-1.01 až 1.02 | [14 empty] | VV | 2 | 1 | True | 0 | ROZPOCET
| VV |  | "umyvydlo + dřez" 5+1 |  | 6 | [12 empty] | VV | 2 | 2 | True | 1 | ROZPOCET
34 | K | 725860812 | Demontáž zápachových uzávěrek pro zařizovací předměty dvojitých | kus | 1 |  | 0 | CS ÚRS 2021 01 |  | základní |  | 0 | 0 | 0 | 0.00122 | 0.00122 | 16 | K | 2 |  |  |  | ROZPOCET | 0 | 0 | 0 | 0 | 0 | 1 | 0 | 16 | 1094094405
| VV |  | dle TZ a PD, v.č. D.1.1-1.01 až 1.02 | [14 empty] | VV | 2 | 1 | True | 0 | ROZPOCET
| VV |  | "dvojdřez" 1 |  | 1 | [12 empty] | VV | 2 | 2 | True | 1 | ROZPOCET
| D | 733 | Ústřední vytápění - rozvodné potrubí |  |  |  | 0 |  |  |  |  | 0 |  | 0.002 |  | 0.1 | 2 | D | 1 |  |  |  | ROZPOCET | [6 empty] | 0
35 | K | 733110803 | Demontáž potrubí z trubek ocelových závitových DN do 15 | m | 100 |  | 0 | CS ÚRS 2021 01 |  | základní |  | 0 | 2e-05 | 0.002 | 0.001 | 0.1 | 16 | K | 2 |  |  |  | ROZPOCET | 0 | 0 | 0 | 0 | 0 | 1 | 0 | 16 | -209608959
| VV |  | dle TZ a PD, v.č. D.1.1-1.01 až 1.02 | [14 empty] | VV | 2 | 1 | True | 0 | ROZPOCET
| VV |  | "rozvody UT a vody" 50,000+50,000 |  | 100 | [12 empty] | VV | 2 | 2 | True | 1 | ROZPOCET
| D | 735 | Ústřední vytápění - otopná tělesa |  |  |  | 0 |  |  |  |  | 0 |  | 0.00088 |  | 0.27423 | 2 | D | 1 |  |  |  | ROZPOCET | [6 empty] | 0
36 | K | 735151821 | Demontáž otopných těles panelových dvouřadých stavební délky do 1500 mm | kus | 11 |  | 0 | CS ÚRS 2021 01 |  | základní |  | 0 | 8e-05 | 0.00088 | 0.02493 | 0.27423 | 16 | K | 2 |  |  |  | ROZPOCET | 0 | 0 | 0 | 0 | 0 | 1 | 0 | 16 | -1369008236
| VV |  | dle TZ a PD, v.č. D.1.1-1.01 až 1.02 | [14 empty] | VV | 2 | 1 | True | 0 | ROZPOCET
| VV |  | 11 |  | 11 | [12 empty] | VV | 2 | 2 | True | 1 | ROZPOCET
| D | 741 | Elektroinstalace - silnoproud |  |  |  | 0 |  |  |  |  | 0 |  | 0 |  | 0.03 | 2 | D | 1 |  |  |  | ROZPOCET | [6 empty] | 0
37 | K | 741211817 | Demontáž rozvodnic kovových, uložených pod omítkou, krytí do IPx 4, plochy přes 0,8 m2 | kus | 1 |  | 0 | CS ÚRS 2021 01 |  | základní |  | 0 | 0 | 0 | 0.03 | 0.03 | 16 | K | 2 |  |  |  | ROZPOCET | 0 | 0 | 0 | 0 | 0 | 1 | 0 | 16 | -430860725
| VV |  | dle TZ a PD, v.č. D.1.1-1.01 až 1.02 | [14 empty] | VV | 2 | 1 | True | 0 | ROZPOCET
| VV |  | 1 |  | 1 | [12 empty] | VV | 2 | 2 | True | 1 | ROZPOCET
| D | 751 | Vzduchotechnika |  |  |  | 0 |  |  |  |  | 0 |  | 0 |  | 0.0897 | 2 | D | 1 |  |  |  | ROZPOCET | [6 empty] | 0
38 | K | 751123811 | Demontáž ventilátoru radiálního nízkotlakého kruhové potrubí, průměru do 300 mm | kus | 8 |  | 0 | CS ÚRS 2021 01 |  | základní |  | 0 | 0 | 0 | 0.0112 | 0.0896 | 16 | K | 2 |  |  |  | ROZPOCET | 0 | 0 | 0 | 0 | 0 | 1 | 0 | 16 | -1618390671
| VV |  | dle TZ a PD, v.č. D.1.1-1.01 až 1.02 | [14 empty] | VV | 2 | 1 | True | 0 | ROZPOCET
| VV |  | 8 |  | 8 | [12 empty] | VV | 2 | 2 | True | 1 | ROZPOCET
39 | K | 751398811 | Demontáž ostatních zařízení větrací mřížky z kruhového potrubí, průměru do 100 mm | kus | 1 |  | 0 | CS ÚRS 2021 01 |  | základní |  | 0 | 0 | 0 | 0.0001 | 0.0001 | 16 | K | 2 |  |  |  | ROZPOCET | 0 | 0 | 0 | 0 | 0 | 1 | 0 | 16 | 1974452536
| VV |  | dle TZ a PD, v.č. D.1.1-1.01 až 1.02 | [14 empty] | VV | 2 | 1 | True | 0 | ROZPOCET
| VV |  | 1 |  | 1 | [12 empty] | VV | 2 | 2 | True | 1 | ROZPOCET
| D | 762 | Konstrukce tesařské |  |  |  | 0 |  |  |  |  | 0 |  | 0 |  | 7.8479 | 2 | D | 1 |  |  |  | ROZPOCET | [6 empty] | 0
40 | K | 762331812 | Demontáž vázaných konstrukcí krovů sklonu do 60° z hranolů, hranolků, fošen, průřezové plochy přes 120 do 224 cm2 | m | 279.08 |  | 0 | CS ÚRS 2021 01 |  | základní |  | 0 | 0 | 0 | 0.014 | 3.9071 | 16 | K | 2 |  |  |  | ROZPOCET | 0 | 0 | 0 | 0 | 0 | 1 | 0 | 16 | 1894654816
| VV |  | dle TZ a PD, v.č. D.1.1-1.01 až 1.02 | [14 empty] | VV | 2 | 1 | True | 0 | ROZPOCET
| VV |  | zděná část budovy | [14 empty] | VV | 2 | 1 | True | 0 | ROZPOCET
| VV |  | "pozednice, vaznice" 4*20,000 |  | 80 | [12 empty] | VV | 2 | 2 | True | 0 | ROZPOCET
| VV |  | "krokve" (2,700+6,780)*21 |  | 199.08 | [12 empty] | VV | 2 | 2 | True | 0 | ROZPOCET
| VV |  | Součet |  | 279.08 | [12 empty] | VV | 2 | 4 | True | 1 | ROZPOCET
41 | K | 762335821 | Demontáž vázaných konstrukcí krovů sklonu do 60° krokví rovnoběžných s okapem (vlašských) na ocelový podklad, průřezové plochy do 120 cm2 | m | 182.8 |  | 0 | CS ÚRS 2021 01 |  | základní |  | 0 | 0 | 0 | 0.006 | 1.0968 | 16 | K | 2 |  |  |  | ROZPOCET | 0 | 0 | 0 | 0 | 0 | 1 | 0 | 16 | 1861752669
| VV |  | dle TZ a PD, v.č. D.1.1-1.01 až 1.02 | [14 empty] | VV | 2 | 1 | True | 0 | ROZPOCET
| VV |  | "otevřená část budovy" 18,280*10 |  | 182.8 | [12 empty] | VV | 2 | 2 | True | 1 | ROZPOCET
42 | K | 762341811 | Demontáž bednění a laťování bednění střech rovných, obloukových, sklonu do 60° se všemi nadstřešními konstrukcemi z prken hrubých, hoblovaných tl. do 32 mm | m2 | 189.6 |  | 0 | CS ÚRS 2021 01 |  | základní |  | 0 | 0 | 0 | 0.015 | 2.844 | 16 | K | 2 |  |  |  | ROZPOCET | 0 | 0 | 0 | 0 | 0 | 1 | 0 | 16 | 734013933
| VV |  | dle TZ a PD, v.č. D.1.1-1.01 až 1.02 | [14 empty] | VV | 2 | 1 | True | 0 | ROZPOCET
| VV |  | "zděná část budovy" (2,700+6,780)*20,000 |  | 189.6 | [12 empty] | VV | 2 | 2 | True | 1 | ROZPOCET
| D | 764 | Konstrukce klempířské |  |  |  | 0 |  |  |  |  | 0 |  | 0 |  | 0.47468 | 2 | D | 1 |  |  |  | ROZPOCET | [6 empty] | 0
43 | K | 764001851 | Demontáž klempířských konstrukcí oplechování hřebene s větrací mřížkou nebo podkladním plechem do suti | m | 38.2 |  | 0 | CS ÚRS 2021 01 |  | základní |  | 0 | 0 | 0 | 0.00338 | 0.12912 | 16 | K | 2 |  |  |  | ROZPOCET | 0 | 0 | 0 | 0 | 0 | 1 | 0 | 16 | 675013143
| VV |  | dle TZ a PD, v.č. D.1.1-1.01 až 1.02 | [14 empty] | VV | 2 | 1 | True | 0 | ROZPOCET
| VV |  | 38,200 |  | 38.2 | [12 empty] | VV | 2 | 2 | True | 1 | ROZPOCET
44 | K | 764002801 | Demontáž klempířských konstrukcí závětrné lišty do suti | m | 18.96 |  | 0 | CS ÚRS 2021 01 |  | základní |  | 0 | 0 | 0 | 0.0017 | 0.032232 | 16 | K | 2 |  |  |  | ROZPOCET | 0 | 0 | 0 | 0 | 0 | 1 | 0 | 16 | -1840583996
| VV |  | dle TZ a PD, v.č. D.1.1-1.01 až 1.02 | [14 empty] | VV | 2 | 1 | True | 0 | ROZPOCET
| VV |  | (2,700+6,780)*2 |  | 18.96 | [12 empty] | VV | 2 | 2 | True | 1 | ROZPOCET
45 | K | 764002812 | Demontáž klempířských konstrukcí okapového plechu do suti, v krytině skládané | m | 76.4 |  | 0 | CS ÚRS 2021 01 |  | základní |  | 0 | 0 | 0 | 0.00177 | 0.13523 | 16 | K | 2 |  |  |  | ROZPOCET | 0 | 0 | 0 | 0 | 0 | 1 | 0 | 16 | -1707661880
| VV |  | dle TZ a PD, v.č. D.1.1-1.01 až 1.02 | [14 empty] | VV | 2 | 1 | True | 0 | ROZPOCET
| VV |  | 38,200*2 |  | 76.4 | [12 empty] | VV | 2 | 2 | True | 1 | ROZPOCET
46 | K | 764002851 | Demontáž klempířských konstrukcí oplechování parapetů do suti | m | 12.26 |  | 0 | CS ÚRS 2021 01 |  | základní |  | 0 | 0 | 0 | 0.00167 | 0.020474 | 16 | K | 2 |  |  |  | ROZPOCET | 0 | 0 | 0 | 0 | 0 | 1 | 0 | 16 | -114596170
| VV |  | dle TZ a PD, v.č. D.1.1-1.01 až 1.02 | [14 empty] | VV | 2 | 1 | True | 0 | ROZPOCET
| VV |  | 1,470*8+0,500 |  | 12.26 | [12 empty] | VV | 2 | 2 | True | 1 | ROZPOCET
47 | K | 764004801 | Demontáž klempířských konstrukcí žlabu podokapního do suti | m | 38.2 |  | 0 | CS ÚRS 2021 01 |  | základní |  | 0 | 0 | 0 | 0.0026 | 0.09932 | 16 | K | 2 |  |  |  | ROZPOCET | 0 | 0 | 0 | 0 | 0 | 1 | 0 | 16 | 1126131754
| VV |  | dle TZ a PD, v.č. D.1.1-1.01 až 1.02 | [14 empty] | VV | 2 | 1 | True | 0 | ROZPOCET
| VV |  | 38,200 |  | 38.2 | [12 empty] | VV | 2 | 2 | True | 1 | ROZPOCET
48 | K | 764004861 | Demontáž klempířských konstrukcí svodu do suti | m | 14.8 |  | 0 | CS ÚRS 2021 01 |  | základní |  | 0 | 0 | 0 | 0.00394 | 0.058312 | 16 | K | 2 |  |  |  | ROZPOCET | 0 | 0 | 0 | 0 | 0 | 1 | 0 | 16 | 2055135841
| VV |  | dle TZ a PD, v.č. D.1.1-1.01 až 1.02 | [14 empty] | VV | 2 | 1 | True | 0 | ROZPOCET
| VV |  | 3,700*4 |  | 14.8 | [12 empty] | VV | 2 | 2 | True | 1 | ROZPOCET
| D | 766 | Konstrukce truhlářské |  |  |  | 0 |  |  |  |  | 0 |  | 0 |  | 0.9272 | 2 | D | 1 |  |  |  | ROZPOCET | [6 empty] | 0
49 | K | 766411811 | Demontáž obložení stěn panely, plochy do 1,5 m2 | m2 | 9.807 |  | 0 | CS ÚRS 2021 01 |  | základní |  | 0 | 0 | 0 | 0.02465 | 0.24174 | 16 | K | 2 |  |  |  | ROZPOCET | 0 | 0 | 0 | 0 | 0 | 1 | 0 | 16 | 1702966897
| VV |  | dle TZ a PD, v.č. D.1.1-1.01 až 1.02 | [14 empty] | VV | 2 | 1 | True | 0 | ROZPOCET
| VV |  | "m.č. 111" (6,445+3,795-0,900)*1,050 |  | 9.807 | [12 empty] | VV | 2 | 2 | True | 1 | ROZPOCET
50 | K | 766411822 | Demontáž obložení stěn podkladových roštů | m2 | 9.807 |  | 0 | CS ÚRS 2021 01 |  | základní |  | 0 | 0 | 0 | 0.008 | 0.078456 | 16 | K | 2 |  |  |  | ROZPOCET | 0 | 0 | 0 | 0 | 0 | 1 | 0 | 16 | 1275212863
51 | K | 766441821 | Demontáž parapetních desek dřevěných nebo plastových šířky do 300 mm délky přes 1 m | kus | 8 |  | 0 | CS ÚRS 2021 01 |  | základní |  | 0 | 0 | 0 | 0.005 | 0.04 | 16 | K | 2 |  |  |  | ROZPOCET | 0 | 0 | 0 | 0 | 0 | 1 | 0 | 16 | -274857225
| VV |  | dle TZ a PD, v.č. D.1.1-1.01 až 1.02 | [14 empty] | VV | 2 | 1 | True | 0 | ROZPOCET
| VV |  | 8 |  | 8 | [12 empty] | VV | 2 | 2 | True | 1 | ROZPOCET
52 | K | 766812820 | Demontáž kuchyňských linek dřevěných nebo kovových včetně skříněk uchycených na stěně, délky do 1500 mm | kus | 3 |  | 0 | CS ÚRS 2021 01 |  | základní |  | 0 | 0 | 0 | 0.131 | 0.393 | 16 | K | 2 |  |  |  | ROZPOCET | 0 | 0 | 0 | 0 | 0 | 1 | 0 | 16 | -4044415
| VV |  | dle TZ a PD, v.č. D.1.1-1.01 až 1.02 | [14 empty] | VV | 2 | 1 | True | 0 | ROZPOCET
| VV |  | "m.č. 106, 112" 1+2 |  | 3 | [12 empty] | VV | 2 | 2 | True | 1 | ROZPOCET
53 | K | 766812840 | Demontáž kuchyňských linek dřevěných nebo kovových včetně skříněk uchycených na stěně, délky přes 1800 do 2100 mm | kus | 1 |  | 0 | CS ÚRS 2021 01 |  | základní |  | 0 | 0 | 0 | 0.174 | 0.174 | 16 | K | 2 |  |  |  | ROZPOCET | 0 | 0 | 0 | 0 | 0 | 1 | 0 | 16 | -46179881
| VV |  | dle TZ a PD, v.č. D.1.1-1.01 až 1.02 | [14 empty] | VV | 2 | 1 | True | 0 | ROZPOCET
| VV |  | "m.č. 112" 1 |  | 1 | [12 empty] | VV | 2 | 2 | True | 1 | ROZPOCET
| D | 767 | Konstrukce zámečnické |  |  |  | 0 |  |  |  |  | 0 |  | 0 |  | 11.1332 | 2 | D | 1 |  |  |  | ROZPOCET | [6 empty] | 0
54 | K | 767122812 | Demontáž stěn a příček s výplní z drátěné sítě svařovaných | m2 | 12.607 |  | 0 | CS ÚRS 2021 01 |  | základní |  | 0 | 0 | 0 | 0.017 | 0.21432 | 16 | K | 2 |  |  |  | ROZPOCET | 0 | 0 | 0 | 0 | 0 | 1 | 0 | 16 | -1261903620
| VV |  | dle TZ a PD, v.č. D.1.1-1.01 až 1.02 | [14 empty] | VV | 2 | 1 | True | 0 | ROZPOCET
| VV |  | "rámová zástěna" 4,015*3,140 |  | 12.607 | [12 empty] | VV | 2 | 2 | True | 1 | ROZPOCET
55 | K | 767161813 | Demontáž zábradlí do suti rovného nerozebíratelný spoj hmotnosti 1 m zábradlí do 20 kg | m | 17.32 |  | 0 | CS ÚRS 2021 01 |  | základní |  | 0 | 0 | 0 | 0.016 | 0.27712 | 16 | K | 2 |  |  |  | ROZPOCET | 0 | 0 | 0 | 0 | 0 | 1 | 0 | 16 | 937417678
| VV |  | dle TZ a PD, v.č. D.1.1-1.01 až 1.02 | [14 empty] | VV | 2 | 1 | True | 0 | ROZPOCET
| VV |  | 4,300+2,500+3,520+7,000 |  | 17.32 | [12 empty] | VV | 2 | 2 | True | 1 | ROZPOCET
56 | K | 767392801 | Demontáž krytin střech z plechů nýtovaných do suti | m2 | 362.136 |  | 0 | CS ÚRS 2021 01 |  | základní |  | 0 | 0 | 0 | 0.007 | 2.535 | 16 | K | 2 |  |  |  | ROZPOCET | 0 | 0 | 0 | 0 | 0 | 1 | 0 | 16 | 1365089699
| VV |  | dle TZ a PD, v.č. D.1.1-1.01 až 1.02 | [14 empty] | VV | 2 | 1 | True | 0 | ROZPOCET
| VV |  | (2,700+6,780)*38,200 |  | 362.136 | [12 empty] | VV | 2 | 2 | True | 1 | ROZPOCET
57 | K | 767651821 | Demontáž garážových a průmyslových vrat otvíravých, plochy do 6 m2 | kus | 1 |  | 0 | CS ÚRS 2021 01 |  | základní |  | 0 | 0 | 0 | 0.081 | 0.081 | 16 | K | 2 |  |  |  | ROZPOCET | 0 | 0 | 0 | 0 | 0 | 1 | 0 | 16 | 896291152
| VV |  | dle TZ a PD, v.č. D.1.1-1.01 až 1.02 | [14 empty] | VV | 2 | 1 | True | 0 | ROZPOCET
| VV |  | "2150/2050 mm" 1 |  | 1 | [12 empty] | VV | 2 | 2 | True | 1 | ROZPOCET
58 | K | 767661811 | Demontáž mříží pevných nebo otevíravých | m2 | 8.894 |  | 0 | CS ÚRS 2021 01 |  | základní |  | 0 | 0 | 0 | 0.02 | 0.17788 | 16 | K | 2 |  |  |  | ROZPOCET | 0 | 0 | 0 | 0 | 0 | 1 | 0 | 16 | -970639586
| VV |  | dle TZ a PD, v.č. D.1.1-1.01 až 1.02 | [14 empty] | VV | 2 | 1 | True | 0 | ROZPOCET
| VV |  | 1,470*1,470*4 |  | 8.644 | [12 empty] | VV | 2 | 2 | True | 0 | ROZPOCET
| VV |  | 0,500*0,500 |  | 0.25 | [12 empty] | VV | 2 | 2 | True | 0 | ROZPOCET
| VV |  | Součet |  | 8.894 | [12 empty] | VV | 2 | 4 | True | 1 | ROZPOCET
59 | K | 767893816 | Demontáž stříšek nad venkovními vstupy z kovových profilů, výplň z plechu | m | 2.3 |  | 0 | CS ÚRS 2021 01 |  | základní |  | 0 | 0 | 0 | 0.03 | 0.069 | 16 | K | 2 |  |  |  | ROZPOCET | 0 | 0 | 0 | 0 | 0 | 1 | 0 | 16 | -292851660
| VV |  | dle TZ a PD, v.č. D.1.1-1.01 až 1.02 | [14 empty] | VV | 2 | 1 | True | 0 | ROZPOCET
| VV |  | 2,300 |  | 2.3 | [12 empty] | VV | 2 | 2 | True | 1 | ROZPOCET
60 | K | 767996701 | Demontáž ostatních zámečnických konstrukcí o hmotnosti jednotlivých dílů řezáním do 50 kg | kg | 50 |  | 0 | CS ÚRS 2021 01 |  | základní |  | 0 | 0 | 0 | 0.001 | 0.05 | 16 | K | 2 |  |  |  | ROZPOCET | 0 | 0 | 0 | 0 | 0 | 1 | 0 | 16 | 2056678878
| VV |  | dle TZ a PD, v.č. D.1.1-1.01 až 1.02 | [14 empty] | VV | 2 | 1 | True | 0 | ROZPOCET
| VV |  | "komín na fasádě" 50,000 |  | 50 | [12 empty] | VV | 2 | 2 | True | 1 | ROZPOCET
61 | K | 767996702 | Demontáž ostatních zámečnických konstrukcí o hmotnosti jednotlivých dílů řezáním přes 50 do 100 kg | kg | 2028.968 |  | 0 | CS ÚRS 2021 01 |  | základní |  | 0 | 0 | 0 | 0.001 | 2.029 | 16 | K | 2 |  |  |  | ROZPOCET | 0 | 0 | 0 | 0 | 0 | 1 | 0 | 16 | -757656333
| VV |  | dle TZ a PD, v.č. D.1.1-1.01 až 1.02 | [14 empty] | VV | 2 | 1 | True | 0 | ROZPOCET
| VV |  | "lavice a stoly" 3*100 +6*80 |  | 780 | [12 empty] | VV | 2 | 2 | True | 0 | ROZPOCET
| VV |  | "ocelové sloupy" 6*3,000*18,000 |  | 324 | [12 empty] | VV | 2 | 2 | True | 0 | ROZPOCET
| VV |  | "svařenec 2x U200" 2*18,280*25,300 |  | 924.968 | [12 empty] | VV | 2 | 2 | True | 0 | ROZPOCET
| VV |  | Součet |  | 2028.968 | [12 empty] | VV | 2 | 4 | True | 1 | ROZPOCET
62 | K | 767996704 | Demontáž ostatních zámečnických konstrukcí o hmotnosti jednotlivých dílů řezáním přes 250 do 500 kg | kg | 5600 |  | 0 | CS ÚRS 2021 01 |  | základní |  | 0 | 0 | 0 | 0.001 | 5.6 | 16 | K | 2 |  |  |  | ROZPOCET | 0 | 0 | 0 | 0 | 0 | 1 | 0 | 16 | -13113610
| VV |  | dle TZ a PD, v.č. D.1.1-1.01 až 1.02 | [14 empty] | VV | 2 | 1 | True | 0 | ROZPOCET
| VV |  | "příhradové vazníky" 16*350,000 |  | 5600 | [12 empty] | VV | 2 | 2 | True | 1 | ROZPOCET
63 | K | 767996801 | Demontáž ostatních zámečnických konstrukcí o hmotnosti jednotlivých dílů rozebráním do 50 kg | kg | 100 |  | 0 | CS ÚRS 2021 01 |  | základní |  | 0 | 0 | 0 | 0.001 | 0.1 | 16 | K | 2 |  |  |  | ROZPOCET | 0 | 0 | 0 | 0 | 0 | 1 | 0 | 16 | -1375702565
| VV |  | dle TZ a PD, v.č. D.1.1-1.01 až 1.02 | [14 empty] | VV | 2 | 1 | True | 0 | ROZPOCET
| VV |  | "komín na fasádě" 50,000 |  | 50 | [12 empty] | VV | 2 | 2 | True | 0 | ROZPOCET
| VV |  | "kryty a koncové prvky rozvodů na fasádě a v interiéru" 50,000 |  | 50 | [12 empty] | VV | 2 | 2 | True | 0 | ROZPOCET
| VV |  | Součet |  | 100 | [12 empty] | VV | 2 | 4 | True | 1 | ROZPOCET
| D | 795 | Lokální vytápění |  |  |  | 0 |  |  |  |  | 0 |  | 0 |  | 0.08 | 2 | D | 1 |  |  |  | ROZPOCET | [6 empty] | 0
64 | K | 795121811 | Odpojení a odebrání přenosných kamen na tuhá paliva hmotnosti do 100 kg | kus | 1 |  | 0 | CS ÚRS 2021 01 |  | základní |  | 0 | 0 | 0 | 0.08 | 0.08 | 16 | K | 2 |  |  |  | ROZPOCET | 0 | 0 | 0 | 0 | 0 | 1 | 0 | 16 | -130420254
| VV |  | dle TZ a PD, v.č. D.1.1-1.01 až 1.02 | [14 empty] | VV | 2 | 1 | True | 0 | ROZPOCET
| VV |  | "m.č. 111" 1 |  | 1 | [12 empty] | VV | 2 | 2 | True | 1 | ROZPOCET

## 02 - Novostavba
[18 empty] | {1a50e913-4f40-4641-9299-e93b469ad2aa} | [5 empty] | Obvod_střecha | Celkový obvod okraje střechy | m | 85,12 | 3
[18 empty] | 2 | [5 empty] | Obvod_věnec | Celkový vnější obvod věnce | m | 59,52 | 2
| KRYCÍ LIST SOUPISU PRACÍ | [7 empty] | v --- níže se nacházejí doplnkové a pomocné údaje k sestavám --- v | [8 empty] | False | [5 empty] | Obvod_zákldesky | Obvod základové ŽB desky | m | 58,57 | 2
[24 empty] | Ploch_desky | Celková plocha základové desky | m2 | 167,448 | 3
| Stavba: | [22 empty] | Ploch_místno_celk | Celková plocha všech vnitřních místností | m2 | 131,33 | 3
|  | Spolkové zázemí na hřišti - Hynčice | [21 empty] | Ploch_sloupy | Pohledová plocha sloupů | m2 | 19,008 | 3
| Objekt: | [22 empty] | Ploch_střechy | Celková plocha střechy (rozvinutá) | m2 | 292,752 | 2
|  | 02 - Novostavba | [21 empty] | Ploch_zdiva115 | Celková plocha zdiva tl.115mm (bez otvorů) | m2 | 13,905 | 3
[24 empty] | Ploch_zdiva80 | Celková plocha zdiva tl.80mm (bez otvorů) | m2 | 18,6 | 3
| KSO: |  |  |  |  | CC-CZ: | [17 empty] | Ploch_zdivo250 | Plocha zdiva tl.250mm (bez otvorů) | m2 | 38,665 | 3
| Místo: |  | parc.č. 303, k.ú. Hynčice u Krnova |  |  | Datum: | 5. 3. 2021 | [16 empty] | Ploch_zdivo440 | Plocha zdiva tl.440 mm, po odečtení otvorů | m2 | 144,15 | 3
[24 empty] | Plocha_obklad | Plocha keramických obkladů | m2 | 93,124 | 2
| Zadavatel: |  |  |  |  | IČ: | [17 empty] | Podhled_přistř | Plocha podhledu přístřešku | m28,88 | 91,553 | 3
|  | Město Albrechtice |  |  |  | DIČ: | [17 empty] | SDK_přístřešek | Plocha SDK stropu v přístřešku | m2 | 92 | 3
[24 empty] | Vnější_špalety | Plocha vnějších špalet | m2 | 26,794 | 3
| Uchazeč: |  |  |  |  | IČ: | Vyplň údaj | [16 empty] | Vnitř_špalety | Plocha vnitřních špalet | m2 | 10,335 | 3
|  | Vyplň údaj |  |  |  | DIČ: | Vyplň údaj
| Projektant: |  |  |  |  | IČ: | 27833551
|  | MIJO-STAV stavby s.r.o., Ostrava |  |  |  | DIČ:
| Zpracovatel: |  |  |  |  | IČ: | 76445755
|  | Ing. Alena Chmelová, Opava |  |  |  | DIČ:
Poznámka:
Soupis prací je sestaven s využitím Cenové soustavy ÚRS. Položky, které pochází z této cenové soustavy, jsou ve sloupci 'Cenová soustava' označeny popisem 'CS ÚRS' a úrovní příslušného kalendářního pololetí. Veškeré další informace vymezující popis a podmínky použití těchto položek z Cenové soustavy, které nejsou uvedeny přímo v soupisu prací, jsou neomezeně dálkově k dispozici na webu www.podminky.urs.cz. Ceny všech rozpočtovaných konstrukce a materiály oceňují kompletní realizaci v rozsahu dle PD a TZ, včetně všech komponentů a příslušenství potřebného pro jejich realizaci a funkčnost. Zpracovatel rozpočtu neručí za správnost a rozsah konstrukcí uvedených v PD.
| Cena bez DPH | [5 empty] | 0
|  |  | Základ daně |  |  | Sazba daně | Výše daně
| DPH | základní | 0 |  |  | 21% | 0
|  | snížená | 0 |  |  | 15% | 0
|  | zákl. přenesená | 0 |  |  | 21% | 0
|  | sníž. přenesená | 0 |  |  | 15% | 0
|  | nulová | 0 |  |  | 0% | 0
| Cena s DPH |  |  | v | CZK |  | 0
REKAPITULACE ČLENĚNÍ SOUPISU PRACÍ
Stavba:
Spolkové zázemí na hřišti - Hynčice
Objekt:
02 - Novostavba
Místo: |  |  | parc.č. 303, k.ú. Hynčice u Krnova |  |  | Datum: | 5. 3. 2021
Zadavatel: |  |  | Město Albrechtice |  |  | Projektant: | MIJO-STAV stavby s.r.o., Ostrava
Uchazeč: |  |  | Vyplň údaj |  |  | Zpracovatel: | Ing. Alena Chmelová, Opava
Kód dílu - Popis | [6 empty] | Cena celkem [CZK]
Náklady stavby celkem | [6 empty] | 0 | [11 empty] | -1
| HSV - Práce a dodávky HSV | [5 empty] | 0
| 1 - Zemní práce | [5 empty] | 0
| 2 - Zakládání | [5 empty] | 0
| 3 - Svislé a kompletní konstrukce | [5 empty] | 0
| 4 - Vodorovné konstrukce | [5 empty] | 0
| 5 - Komunikace pozemní | [5 empty] | 0
| 6 - Úpravy povrchů, podlahy a osazování výplní | [5 empty] | 0
| 9 - Ostatní konstrukce a práce, bourání | [5 empty] | 0
| 998 - Přesun hmot | [5 empty] | 0
| PSV - Práce a dodávky PSV | [5 empty] | 0
| 711 - Izolace proti vodě, vlhkosti a plynům | [5 empty] | 0
| 713 - Izolace tepelné | [5 empty] | 0
| 721 - Zdravotechnika - vnitřní kanalizace | [5 empty] | 0
| 725 - Zdravotechnika - zařizovací předměty | [5 empty] | 0
| 762 - Konstrukce tesařské | [5 empty] | 0
| 763 - Konstrukce suché výstavby | [5 empty] | 0
| 764 - Konstrukce klempířské | [5 empty] | 0
| 765 - Krytina skládaná | [5 empty] | 0
| 766 - Konstrukce truhlářské | [5 empty] | 0
| 767 - Konstrukce zámečnické | [5 empty] | 0
| 771 - Podlahy z dlaždic | [5 empty] | 0
| 781 - Dokončovací práce - obklady | [5 empty] | 0
| 783 - Dokončovací práce - nátěry | [5 empty] | 0
| 784 - Dokončovací práce - malby a tapety | [5 empty] | 0
| 786 - Dokončovací práce - čalounické úpravy | [5 empty] | 0
| N00 - Ostatní profese - viz. samostatné rozpočty v PD profesí | [5 empty] | 0
SOUPIS PRACÍ
Stavba:
Spolkové zázemí na hřišti - Hynčice
Objekt:
02 - Novostavba
Místo: |  |  | parc.č. 303, k.ú. Hynčice u Krnova |  |  | Datum: | 5. 3. 2021
Zadavatel: |  |  | Město Albrechtice |  |  | Projektant: | MIJO-STAV stavby s.r.o., Ostrava
Uchazeč: |  |  | Vyplň údaj |  |  | Zpracovatel: | Ing. Alena Chmelová, Opava
PČ | Typ | Kód | Popis | MJ | Množství | J.cena [CZK] | Cena celkem [CZK] | Cenová soustava |  | DPH | J. Nh [h] | Nh celkem [h] | J. hmotnost [t] | Hmotnost celkem [t] | J. suť [t] | Suť Celkem [t]
Náklady soupisu celkem | [6 empty] | 0 |  |  |  |  | 0 |  | 616.6195 |  | 0 |  | D | -1 | [15 empty] | 0
| D | HSV | Práce a dodávky HSV |  |  |  | 0 |  |  |  |  | 0 |  | 585.1507 |  | 0 | 1 | D | 0 |  |  |  | ROZPOCET | [11 empty] | 0
| D | 1 | Zemní práce |  |  |  | 0 |  |  |  |  | 0 |  | 0 |  | 0 | 1 | D | 1 |  |  |  | ROZPOCET | [11 empty] | 0
1 | K | 121151105 | Sejmutí ornice strojně při souvislé ploše do 100 m2, tl. vrstvy přes 250 do 300 mm | m2 | 650 |  | 0 | CS ÚRS 2021 01 |  | základní |  | 0 | 0 | 0 | 0 | 0 | 4 | K | 2 |  |  |  | ROZPOCET | [5 empty] | 0 | 0 | 0 | 0 | 0 | 1 | 0 | 4 | -1572906442
2 | K | 132251254 | Hloubení nezapažených rýh šířky přes 800 do 2 000 mm strojně s urovnáním dna do předepsaného profilu a spádu v hornině třídy těžitelnosti I skupiny 3 přes 100 do 500 m3 | m3 | 289.496 |  | 0 | CS ÚRS 2021 01 |  | základní |  | 0 | 0 | 0 | 0 | 0 | 4 | K | 2 |  |  |  | ROZPOCET | [5 empty] | 0 | 0 | 0 | 0 | 0 | 1 | 0 | 4 | 1797319394
| VV |  | "D.1.1-2.01 PŮDORYS ZÁKLADŮ.pdf | [14 empty] | VV | 2 | 1 | True | 0 | ROZPOCET
| VV |  | (10,600+18,700+31,000+8,600+6,250+10,050+2,660+1,035)*2,200*1,200 |  | 234.683 | [12 empty] | VV | 2 | 2 | True | 0 | ROZPOCET
| VV |  | (6,260+5,115+12,440)*1,400*1,200+12,440*1,400*0,850 |  | 54.813 | [12 empty] | VV | 2 | 2 | True | 0 | ROZPOCET
| VV |  | Součet |  | 289.496 | [12 empty] | VV | 2 | 4 | True | 1 | ROZPOCET
3 | K | 162351103 | Vodorovné přemístění výkopku nebo sypaniny po suchu na obvyklém dopravním prostředku, bez naložení výkopku, avšak se složením bez rozhrnutí z horniny třídy těžitelnosti I skupiny 1 až 3 na vzdálenost přes 50 do 500 m | m3 | 968.992 |  | 0 | CS ÚRS 2021 01 |  | základní |  | 0 | 0 | 0 | 0 | 0 | 4 | K | 2 |  |  |  | ROZPOCET | [5 empty] | 0 | 0 | 0 | 0 | 0 | 1 | 0 | 4 | 98995053
| VV |  | meziskládka a zpět | [14 empty] | VV | 2 | 1 | True | 0 | ROZPOCET
| VV |  | "ornice"650,0*0,300*2,0 |  | 390 | [12 empty] | VV | 2 | 2 | True | 0 | ROZPOCET
| VV |  | "výkopek"289,496*2,0 |  | 578.992 | [12 empty] | VV | 2 | 2 | True | 0 | ROZPOCET
| VV |  | Součet |  | 968.992 | [12 empty] | VV | 2 | 4 | True | 1 | ROZPOCET
4 | K | 167151111 | Nakládání, skládání a překládání neulehlého výkopku nebo sypaniny strojně nakládání, množství přes 100 m3, z hornin třídy těžitelnosti I, skupiny 1 až 3 | m3 | 484.496 |  | 0 | CS ÚRS 2021 01 |  | základní |  | 0 | 0 | 0 | 0 | 0 | 4 | K | 2 |  |  |  | ROZPOCET | [5 empty] | 0 | 0 | 0 | 0 | 0 | 1 | 0 | 4 | -2025376435
| VV |  | " zpět k terenním úpravám a obsypům"484,496 |  | 484.496 | [12 empty] | VV | 2 | 2 | True | 1 | ROZPOCET
5 | K | 174151101 | Zásyp sypaninou z jakékoliv horniny strojně s uložením výkopku ve vrstvách se zhutněním jam, šachet, rýh nebo kolem objektů v těchto vykopávkách | m3 | 289.496 |  | 0 | CS ÚRS 2021 01 |  | základní |  | 0 | 0 | 0 | 0 | 0 | 4 | K | 2 |  |  |  | ROZPOCET | [5 empty] | 0 | 0 | 0 | 0 | 0 | 1 | 0 | 4 | -1889153473
6 | K | 181311105 | Rozprostření a urovnání ornice v rovině nebo ve svahu sklonu do 1:5 ručně při souvislé ploše, tl. vrstvy přes 250 do 300 mm | m2 | 350 |  | 0 | CS ÚRS 2021 01 |  | základní |  | 0 | 0 | 0 | 0 | 0 | 4 | K | 2 |  |  |  | ROZPOCET | [5 empty] | 0 | 0 | 0 | 0 | 0 | 1 | 0 | 4 | -1786960991
7 | K | 181912112 | Úprava pláně vyrovnáním výškových rozdílů ručně v hornině třídy těžitelnosti I skupiny 3 se zhutněním | m2 | 592.326 |  | 0 | CS ÚRS 2021 01 |  | základní |  | 0 | 0 | 0 | 0 | 0 | 4 | K | 2 |  |  |  | ROZPOCET | [5 empty] | 0 | 0 | 0 | 0 | 0 | 1 | 0 | 4 | -930712437
| VV |  | " Novostavba - D.1.1-2.01 PŮDORYS ZÁKLADŮ.pdf | [14 empty] | VV | 2 | 1 | True | 0 | ROZPOCET
| VV |  | (10,600+18,700+31,000+8,600+6,250+10,050+2,660+1,035)*2,200 |  | 195.569 | [12 empty] | VV | 2 | 2 | True | 0 | ROZPOCET
| VV |  | (6,260+5,115+12,440)*1,400+12,440*1,400 |  | 50.757 | [12 empty] | VV | 2 | 2 | True | 0 | ROZPOCET
| VV |  | 173,000 |  | 173 | [12 empty] | VV | 2 | 2 | True | 0 | ROZPOCET
| VV |  | Mezisoučet |  | 419.326 | [12 empty] | VV | 2 | 3 | True | 0 | ROZPOCET
| VV |  | "zpevněné plochy"173,000 |  | 173 | [12 empty] | VV | 2 | 2 | True | 0 | ROZPOCET
| VV |  | Součet |  | 592.326 | [12 empty] | VV | 2 | 4 | True | 1 | ROZPOCET
8 | K | 181951112 | Úprava pláně vyrovnáním výškových rozdílů strojně v hornině třídy těžitelnosti I, skupiny 1 až 3 se zhutněním | m2 | 650 |  | 0 | CS ÚRS 2021 01 |  | základní |  | 0 | 0 | 0 | 0 | 0 | 4 | K | 2 |  |  |  | ROZPOCET | [5 empty] | 0 | 0 | 0 | 0 | 0 | 1 | 0 | 4 | 871069408
| D | 2 | Zakládání |  |  |  | 0 |  |  |  |  | 0 |  | 276.5665 |  | 0 | 1 | D | 1 |  |  |  | ROZPOCET | [11 empty] | 0
9 | K | 271532212 | Podsyp pod základové konstrukce se zhutněním a urovnáním povrchu z kameniva hrubého, frakce 16 - 32 mm | m3 | 39.145 |  | 0 | CS ÚRS 2021 01 |  | základní |  | 0 | 2.16 | 84.5532 | 0 | 0 | 4 | K | 2 |  |  |  | ROZPOCET | [5 empty] | 0 | 0 | 0 | 0 | 0 | 1 | 0 | 4 | 1352014442
| VV |  | "S 4" | [14 empty] | VV | 2 | 1 | True | 0 | ROZPOCET
| VV |  | (3,955*4,790+3,625*4,790+3,955*4,790+3,625*4,790+3,955*5,100+2,290*2,125+2,525*2,480+4,100*6,480)*0,300 |  | 39.145 | [12 empty] | VV | 2 | 2 | True | 1 | ROZPOCET
10 | K | 273321411 | Základy z betonu železového (bez výztuže) desky z betonu bez zvláštních nároků na prostředí tř. C 20/25 | m3 | 25.117 |  | 0 | CS ÚRS 2021 01 |  | základní |  | 0 | 2.4533 | 61.6193 | 0 | 0 | 4 | K | 2 |  |  |  | ROZPOCET | [5 empty] | 0 | 0 | 0 | 0 | 0 | 1 | 0 | 4 | -978698185
| VV |  | "viz. v.č.D.1.1-2.02"Ploch_desky*0,150 |  | 25.117 | [12 empty] | VV | 2 | 2 | True | 1 | ROZPOCET
11 | K | 273351121 | Bednění základů desek zřízení | m2 | 8.786 |  | 0 | CS ÚRS 2021 01 |  | základní |  | 0 | 0.00247 | 0.021701 | 0 | 0 | 4 | K | 2 |  |  |  | ROZPOCET | [5 empty] | 0 | 0 | 0 | 0 | 0 | 1 | 0 | 4 | -839385465
| VV | Obvod_zákldesky | "viz.v.č.D.1.1-2.02"(20,780*2,0+8,505*2,0) |  | 58.57 | [12 empty] | VV | 2 | 2 | True | 0 | ROZPOCET
| VV |  | Obvod_zákldesky*0,150 |  | 8.786 | [12 empty] | VV | 2 | 2 | True | 1 | ROZPOCET
12 | K | 273351122 | Bednění základů desek odstranění | m2 | 8.786 |  | 0 | CS ÚRS 2021 01 |  | základní |  | 0 | 0 | 0 | 0 | 0 | 4 | K | 2 |  |  |  | ROZPOCET | [5 empty] | 0 | 0 | 0 | 0 | 0 | 1 | 0 | 4 | -1204578693
| VV |  | Obvod_zákldesky*0,15 |  | 8.786 | [12 empty] | VV | 2 | 2 | True | 1 | ROZPOCET
13 | K | 273361821 | Výztuž základů desek z betonářské oceli 10 505 (R) nebo BSt 500 | t | 0.561 |  | 0 | CS ÚRS 2021 01 |  | základní |  | 0 | 1.0606 | 0.59501 | 0 | 0 | 4 | K | 2 |  |  |  | ROZPOCET | [5 empty] | 0 | 0 | 0 | 0 | 0 | 1 | 0 | 4 | 1736259495
| VV |  | "dle tabulek výpisů v.č.D.1.2-2.01" | [14 empty] | VV | 2 | 1 | True | 0 | ROZPOCET
| VV |  | 0,56056 |  | 0.561 | [12 empty] | VV | 2 | 2 | True | 1 | ROZPOCET
14 | K | 274321311 | Základy z betonu železového (bez výztuže) pasy z betonu bez zvláštních nároků na prostředí tř. C 16/20 | m3 | 57.177 |  | 0 | CS ÚRS 2021 01 |  | základní |  | 0 | 2.2563 | 129.0108 | 0 | 0 | 4 | K | 2 |  |  |  | ROZPOCET | [5 empty] | 0 | 0 | 0 | 0 | 0 | 1 | 0 | 4 | -257432911
| VV |  | "D.1.1-2.01 PŮDORYS ZÁKLADŮ.pdf, XC2" | [14 empty] | VV | 2 | 1 | True | 0 | ROZPOCET
| VV |  | (9,580+9,980+9,235+7,180+11,580+20,800+8,450+7,250+8,800+1,500)*1,200*0,500 |  | 56.613 | [12 empty] | VV | 2 | 2 | True | 0 | ROZPOCET
| VV |  | (9,200+3,650+3,620+2,222+2,125+6,500)*0,400*0,050 |  | 0.546 | [12 empty] | VV | 2 | 2 | True | 0 | ROZPOCET
| VV |  | 0,600*0,600*0,050 |  | 0.018 | [12 empty] | VV | 2 | 2 | True | 0 | ROZPOCET
| VV |  | Součet |  | 57.177 | [12 empty] | VV | 2 | 4 | True | 1 | ROZPOCET
15 | K | 274351121 | Bednění základů pasů rovné zřízení | m2 | 94.535 |  | 0 | CS ÚRS 2021 01 |  | základní |  | 0 | 0.00269 | 0.2543 | 0 | 0 | 4 | K | 2 |  |  |  | ROZPOCET | [5 empty] | 0 | 0 | 0 | 0 | 0 | 1 | 0 | 4 | 258036823
| VV |  | "D.1.1-2.01 PŮDORYS ZÁKLADŮ.pdf | [14 empty] | VV | 2 | 1 | True | 0 | ROZPOCET
| VV |  | (9,580+22,100+1,500+3,800+1,550+1,200+1,600+3,800+1,500+1,200+9,580+6,500+0,600+1,150+0,600+24,450)*0,500 |  | 45.355 | [12 empty] | VV | 2 | 2 | True | 0 | ROZPOCET
| VV |  | (9,300+7,180+9,300+7,180)*0,500 |  | 16.48 | [12 empty] | VV | 2 | 2 | True | 0 | ROZPOCET
| VV |  | ((7,200+9,250+7,200)+(0,300+9,250))*0,500 |  | 16.6 | [12 empty] | VV | 2 | 2 | True | 0 | ROZPOCET
| VV |  | ((8,800+5,680+8,800+5,680)+(1,020+0,600+1,020+0,600))*0,500 |  | 16.1 | [12 empty] | VV | 2 | 2 | True | 0 | ROZPOCET
| VV |  | Součet |  | 94.535 | [12 empty] | VV | 2 | 4 | True | 1 | ROZPOCET
16 | K | 274351122 | Bednění základů pasů rovné odstranění | m2 | 94.535 |  | 0 | CS ÚRS 2021 01 |  | základní |  | 0 | 0 | 0 | 0 | 0 | 4 | K | 2 |  |  |  | ROZPOCET | [5 empty] | 0 | 0 | 0 | 0 | 0 | 1 | 0 | 4 | -1299799922
17 | K | 274361821 | Výztuž základů pasů z betonářské oceli 10 505 (R) nebo BSt 500 | t | 0.483 |  | 0 | CS ÚRS 2021 01 |  | základní |  | 0 | 1.0606 | 0.51228 | 0 | 0 | 4 | K | 2 |  |  |  | ROZPOCET | [5 empty] | 0 | 0 | 0 | 0 | 0 | 1 | 0 | 4 | 1305169444
| VV |  | "dle tabulek výpisů v.č.D.1.2-2.01" | [14 empty] | VV | 2 | 1 | True | 0 | ROZPOCET
| VV |  | 0,106164+0,37664 |  | 0.483 | [12 empty] | VV | 2 | 2 | True | 1 | ROZPOCET
| D | 3 | Svislé a kompletní konstrukce |  |  |  | 0 |  |  |  |  | 0 |  | 182.5141 |  | 0 | 1 | D | 1 |  |  |  | ROZPOCET | [11 empty] | 0
18 | K | 311113135 | Nadzákladové zdi z tvárnic ztraceného bednění hladkých, včetně výplně z betonu třídy C 16/20, tloušťky zdiva přes 300 do 400 mm | m2 | 108.803 |  | 0 | CS ÚRS 2021 01 |  | základní |  | 0 | 0.9565 | 104.0701 | 0 | 0 | 4 | K | 2 |  |  |  | ROZPOCET | [5 empty] | 0 | 0 | 0 | 0 | 0 | 1 | 0 | 4 | -797082531
| VV |  | (4,175+0,400*2,0+9,235+20,770)*1,000 |  | 34.98 | [12 empty] | VV | 2 | 2 | True | 0 | ROZPOCET
| VV |  | (0,400*6,0+4,390*2,0+1,820+0,600*1,5)*1,000 |  | 13.9 | [12 empty] | VV | 2 | 2 | True | 0 | ROZPOCET
| VV |  | (10,780+10,000)*1,000 |  | 20.78 | [12 empty] | VV | 2 | 2 | True | 0 | ROZPOCET
| VV |  | (3,955+0,595*1,5+3,030)*1,000*3,0+(0,400+2,150)*1,000+(5,680+0,800)*1,000*2,0 |  | 39.143 | [12 empty] | VV | 2 | 2 | True | 0 | ROZPOCET
| VV |  | Součet |  | 108.803 | [12 empty] | VV | 2 | 4 | True | 1 | ROZPOCET
19 | K | 311236321 | Zdivo jednovrstvé zvukově izolační z cihel děrovaných z broušených cihel na tenkovrstvou maltu, pevnost cihel do P15, tl. zdiva 250 mm | m2 | 38.665 |  | 0 | CS ÚRS 2021 01 |  | základní |  | 0 | 0.25099 | 9.7045 | 0 | 0 | 4 | K | 2 |  |  |  | ROZPOCET | [5 empty] | 0 | 0 | 0 | 0 | 0 | 1 | 0 | 4 | 199841662
| VV |  | "zastřešená část"(4,000+10,060)*2,750 |  | 38.665 | [12 empty] | VV | 2 | 2 | True | 1 | ROZPOCET
20 | K | 311236601 | Zdivo jednovrstvé zvukově izolační z cihel děrovaných z broušených cihel s vloženou izolací z minerální vlny na zdicí pěnu, pevnost cihel do P15, tl. zdiva 210 mm | m2 | 74.885 |  | 0 | CS ÚRS 2021 01 |  | základní |  | 0 | 0.17458 | 13.0734 | 0 | 0 | 4 | K | 2 |  |  |  | ROZPOCET | [5 empty] | 0 | 0 | 0 | 0 | 0 | 1 | 0 | 4 | -2014475419
| VV |  | "viz.v.č.D.1.1-2.03" | [14 empty] | VV | 2 | 1 | True | 0 | ROZPOCET
| VV |  | (2,500+4,460+2,325*2,0+3,830+4,570+0,080+1,100+7,000)*3,000 |  | 84.57 | [12 empty] | VV | 2 | 2 | True | 0 | ROZPOCET
| VV |  | -(0,900*2,050+1,500*1,400+0,900*2,050+0,900*2,050+1,000*2,050) |  | -9.685 | [12 empty] | VV | 2 | 2 | True | 0 | ROZPOCET
| VV |  | Součet |  | 74.885 | [12 empty] | VV | 2 | 4 | True | 1 | ROZPOCET
21 | K | 311238801 | Zdivo jednovrstvé tepelně izolační z cihel děrovaných broušených s integrovanou izolací z expandovaného (samozhášivého) polystyrenu na tenkovrstvou maltu, součinitel prostupu tepla U přes 0,14 do 0,18, pevnost cihel P8, tl. zdiva 380 mm | m2 | 16.069 |  | 0 | CS ÚRS 2021 01 |  | základní |  | 0 | 0.25137 | 4.0393 | 0 | 0 | 4 | K | 2 |  |  |  | ROZPOCET | [5 empty] | 0 | 0 | 0 | 0 | 0 | 1 | 0 | 4 | 260656356
| VV |  | "obvodové zdivo" | [14 empty] | VV | 2 | 1 | True | 0 | ROZPOCET
| VV |  | (8,000+4,025+0,440*2,0+2,085+7,380-0,440*2,0+4,025)*0,250 |  | 6.379 | [12 empty] | VV | 2 | 2 | True | 0 | ROZPOCET
| VV |  | (20,880+10,880+10,000)*0,250 |  | 10.44 | [12 empty] | VV | 2 | 2 | True | 0 | ROZPOCET
| VV |  | "odpočet otvorů"-(1,250*0,25+1,750*0,25) |  | -0.75 | [12 empty] | VV | 2 | 2 | True | 0 | ROZPOCET
| VV |  | Součet |  | 16.069 | [12 empty] | VV | 2 | 4 | True | 1 | ROZPOCET
22 | K | 311238803 | Zdivo jednovrstvé tepelně izolační z cihel děrovaných broušených s integrovanou izolací z expandovaného (samozhášivého) polystyrenu na tenkovrstvou maltu, součinitel prostupu tepla U do 0,14, pevnost cihel P8, tl. zdiva 440 mm | m2 | 125.331 |  | 0 | CS ÚRS 2021 01 |  | základní |  | 0 | 0.29357 | 36.7934 | 0 | 0 | 4 | K | 2 |  |  |  | ROZPOCET | [5 empty] | 0 | 0 | 0 | 0 | 0 | 1 | 0 | 4 | -1748788799
| VV |  | "obvodové zdivo" | [14 empty] | VV | 2 | 1 | True | 0 | ROZPOCET
| VV |  | (8,000+4,025+0,440*2,0+2,085+7,380-0,440*2,0+4,025)*(2,700-0,250) |  | 62.512 | [12 empty] | VV | 2 | 2 | True | 0 | ROZPOCET
| VV |  | (20,880+10,880+10,000)*(2,700-0,250) |  | 102.312 | [12 empty] | VV | 2 | 2 | True | 0 | ROZPOCET
| VV |  | 2,600*0,440*4,0 |  | 4.576 | [12 empty] | VV | 2 | 2 | True | 0 | ROZPOCET
| VV |  | "odpočet otvorů"-(1,000*1,425+1,250*2,275+2,000*2,000*6,0+0,750*0,750*7,0+1,750*2,275+1,250*1,375*2,0+2,020*2,200) |  | -44.069 | [12 empty] | VV | 2 | 2 | True | 0 | ROZPOCET
| VV |  | Součet |  | 125.331 | [12 empty] | VV | 2 | 4 | True | 1 | ROZPOCET
23 | K | 311361821 | Výztuž nadzákladových zdí nosných svislých nebo odkloněných od svislice, rovných nebo oblých z betonářské oceli 10 505 (R) nebo BSt 500 | t | 1.449 |  | 0 | CS ÚRS 2021 01 |  | základní |  | 0 | 1.0492 | 1.5203 | 0 | 0 | 4 | K | 2 |  |  |  | ROZPOCET | [5 empty] | 0 | 0 | 0 | 0 | 0 | 1 | 0 | 4 | -696490364
| VV |  | "dle tabulek výpisů v.č.D.1.2-2.01" | [14 empty] | VV | 2 | 1 | True | 0 | ROZPOCET
| VV |  | 1,44899 |  | 1.449 | [12 empty] | VV | 2 | 2 | True | 1 | ROZPOCET
24 | K | 31423610R | Komínové těleso jednoprůduchové | soubor | 1 |  | 0 |  |  | základní |  | 0 | 0.35056 | 0.35056 | 0 | 0 | 4 | K | 2 |  |  |  | ROZPOCET | [5 empty] | 0 | 0 | 0 | 0 | 0 | 1 | 0 | 4 | -1012305247
| VV |  | "kompletní realizace dle PD a TZ včetně všech komponentů a prací spojených s realizací, dvířka,komínová hlava, klobouk atd."1,0 |  | 1 | [12 empty] | VV | 2 | 2 | True | 1 | ROZPOCET
25 | K | 317168051 | Překlady keramické vysoké osazené do maltového lože, šířky překladu 70 mm výšky 238 mm, délky 1000 mm | kus | 28 |  | 0 | CS ÚRS 2021 01 |  | základní |  | 0 | 0.03655 | 1.0234 | 0 | 0 | 4 | K | 2 |  |  |  | ROZPOCET | [5 empty] | 0 | 0 | 0 | 0 | 0 | 1 | 0 | 4 | -1361178052
| VV |  | viz. výpis překladů v.č.D.1.1-2.03 | [14 empty] | VV | 2 | 1 | True | 0 | ROZPOCET
| VV |  | 28,0 |  | 28 | [12 empty] | VV | 2 | 2 | True | 1 | ROZPOCET
26 | K | 317168052 | Překlady keramické vysoké osazené do maltového lože, šířky překladu 70 mm výšky 238 mm, délky 1250 mm | kus | 10 |  | 0 | CS ÚRS 2021 01 |  | základní |  | 0 | 0.04555 | 0.4555 | 0 | 0 | 4 | K | 2 |  |  |  | ROZPOCET | [5 empty] | 0 | 0 | 0 | 0 | 0 | 1 | 0 | 4 | -365897303
27 | K | 317168053 | Překlady keramické vysoké osazené do maltového lože, šířky překladu 70 mm výšky 238 mm, délky 1500 mm | kus | 2 |  | 0 | CS ÚRS 2021 01 |  | základní |  | 0 | 0.05455 | 0.1091 | 0 | 0 | 4 | K | 2 |  |  |  | ROZPOCET | [5 empty] | 0 | 0 | 0 | 0 | 0 | 1 | 0 | 4 | 180855060
28 | K | 317168055 | Překlady keramické vysoké osazené do maltového lože, šířky překladu 70 mm výšky 238 mm, délky 2000 mm | kus | 1 |  | 0 | CS ÚRS 2021 01 |  | základní |  | 0 | 0.07285 | 0.07285 | 0 | 0 | 4 | K | 2 |  |  |  | ROZPOCET | [5 empty] | 0 | 0 | 0 | 0 | 0 | 1 | 0 | 4 | -1959681075
29 | K | 317168056 | Překlady keramické vysoké osazené do maltového lože, šířky překladu 70 mm výšky 238 mm, délky 2250 mm | kus | 4 |  | 0 | CS ÚRS 2021 01 |  | základní |  | 0 | 0.08185 | 0.3274 | 0 | 0 | 4 | K | 2 |  |  |  | ROZPOCET | [5 empty] | 0 | 0 | 0 | 0 | 0 | 1 | 0 | 4 | 1082779759
30 | K | 317168058 | Překlady keramické vysoké osazené do maltového lože, šířky překladu 70 mm výšky 238 mm, délky 2750 mm | kus | 4 |  | 0 | CS ÚRS 2021 01 |  | základní |  | 0 | 0.10005 | 0.4002 | 0 | 0 | 4 | K | 2 |  |  |  | ROZPOCET | [5 empty] | 0 | 0 | 0 | 0 | 0 | 1 | 0 | 4 | 503076920
31 | K | 317168059 | Překlady keramické vysoké osazené do maltového lože, šířky překladu 70 mm výšky 238 mm, délky 3000 mm | kus | 2 |  | 0 | CS ÚRS 2021 01 |  | základní |  | 0 | 0.10905 | 0.2181 | 0 | 0 | 4 | K | 2 |  |  |  | ROZPOCET | [5 empty] | 0 | 0 | 0 | 0 | 0 | 1 | 0 | 4 | 1237665501
32 | K | 317168252 | Překlady keramické roletové určené pro zabudování rolet nebo žaluzií osazené do maltového lože, výšky překladu 238 mm pro tloušťku zdiva přes 400 do 500 mm, délky 1500 mm | kus | 1 |  | 0 | CS ÚRS 2021 01 |  | základní |  | 0 | 0.21053 | 0.21053 | 0 | 0 | 4 | K | 2 |  |  |  | ROZPOCET | [5 empty] | 0 | 0 | 0 | 0 | 0 | 1 | 0 | 4 | -1365882234
33 | K | 317168253 | Překlady keramické roletové určené pro zabudování rolet nebo žaluzií osazené do maltového lože, výšky překladu 238 mm pro tloušťku zdiva přes 400 do 500 mm, délky 1750 mm | kus | 3 |  | 0 | CS ÚRS 2021 01 |  | základní |  | 0 | 0.23553 | 0.70659 | 0 | 0 | 4 | K | 2 |  |  |  | ROZPOCET | [5 empty] | 0 | 0 | 0 | 0 | 0 | 1 | 0 | 4 | 1082926819
34 | K | 317168256 | Překlady keramické roletové určené pro zabudování rolet nebo žaluzií osazené do maltového lože, výšky překladu 238 mm pro tloušťku zdiva přes 400 do 500 mm, délky 2500 mm | kus | 6 |  | 0 | CS ÚRS 2021 01 |  | základní |  | 0 | 0.34692 | 2.0815 | 0 | 0 | 4 | K | 2 |  |  |  | ROZPOCET | [5 empty] | 0 | 0 | 0 | 0 | 0 | 1 | 0 | 4 | -988732314
35 | K | 317998115 | Izolace tepelná mezi překlady z pěnového polystyrenu výšky 24 cm, tloušťky 100 mm | m | 21.75 |  | 0 | CS ÚRS 2021 01 |  | základní |  | 0 | 0.00038 | 0.008265 | 0 | 0 | 4 | K | 2 |  |  |  | ROZPOCET | [5 empty] | 0 | 0 | 0 | 0 | 0 | 1 | 0 | 4 | -1627216009
| VV |  | "žaluziové překlady" | [14 empty] | VV | 2 | 1 | True | 0 | ROZPOCET
| VV |  | 2,500*6,0+1,750*3,0+1,500*1,0 |  | 21.75 | [12 empty] | VV | 2 | 2 | True | 1 | ROZPOCET
36 | K | 330321510 | Sloupy, pilíře, táhla, rámové stojky, vzpěry z betonu železového (bez výztuže) bez zvláštních nároků na vliv prostředí tř. C 20/25 | m3 | 1.872 |  | 0 | CS ÚRS 2021 01 |  | základní |  | 0 | 2.4533 | 4.5926 | 0 | 0 | 4 | K | 2 |  |  |  | ROZPOCET | [5 empty] | 0 | 0 | 0 | 0 | 0 | 1 | 0 | 4 | 1538164959
| VV |  | "sloupy" | [14 empty] | VV | 2 | 1 | True | 0 | ROZPOCET
| VV |  | 0,600*0,600*1,300*4,0 |  | 1.872 | [12 empty] | VV | 2 | 2 | True | 1 | ROZPOCET
37 | K | 331351325 | Bednění hranatých sloupů a pilířů včetně vzepření průřezu pravoúhlého čtyřúhelníka výšky přes 4 do 6 m, průřezu přes 0,16 m2 zřízení | m2 | 12.48 |  | 0 | CS ÚRS 2021 01 |  | základní |  | 0 | 0.00213 | 0.026582 | 0 | 0 | 4 | K | 2 |  |  |  | ROZPOCET | [5 empty] | 0 | 0 | 0 | 0 | 0 | 1 | 0 | 4 | -821186548
| VV |  | "sloupy" | [14 empty] | VV | 2 | 1 | True | 0 | ROZPOCET
| VV |  | (0,600+0,600)*2,0*1,300*4,0 |  | 12.48 | [12 empty] | VV | 2 | 2 | True | 1 | ROZPOCET
38 | K | 331351326 | Bednění hranatých sloupů a pilířů včetně vzepření průřezu pravoúhlého čtyřúhelníka výšky přes 4 do 6 m, průřezu přes 0,16 m2 odstranění | m2 | 12.48 |  | 0 | CS ÚRS 2021 01 |  | základní |  | 0 | 0 | 0 | 0 | 0 | 4 | K | 2 |  |  |  | ROZPOCET | [5 empty] | 0 | 0 | 0 | 0 | 0 | 1 | 0 | 4 | -114835485
| VV |  | "sloupy" | [14 empty] | VV | 2 | 1 | True | 0 | ROZPOCET
| VV |  | (0,600+0,600)*2,0*1,300*4,0 |  | 12.48 | [12 empty] | VV | 2 | 2 | True | 1 | ROZPOCET
39 | K | 331361821 | Výztuž sloupů, pilířů, rámových stojek, táhel nebo vzpěr hranatých svislých nebo šikmých (odkloněných) z betonářské oceli 10 505 (R) nebo BSt 500 | t | 0.225 |  | 0 | CS ÚRS 2021 01 |  | základní |  | 0 | 1.0524 | 0.23678 | 0 | 0 | 4 | K | 2 |  |  |  | ROZPOCET | [5 empty] | 0 | 0 | 0 | 0 | 0 | 1 | 0 | 4 | -1574822536
| VV |  | "vyztučení 120kg/m3 - nutno upřesnit stat.výpočtem" | [14 empty] | VV | 2 | 1 | True | 0 | ROZPOCET
| VV |  | 1,872*0,120 |  | 0.225 | [12 empty] | VV | 2 | 2 | True | 1 | ROZPOCET
40 | K | 342244231 | Příčky jednoduché z cihel děrovaných broušených, na zdicí PUR pěnu, pevnost cihel do P15, tl. příčky 80 mm | m2 | 18.6 |  | 0 | CS ÚRS 2021 01 |  | základní |  | 0 | 0.06843 | 1.2728 | 0 | 0 | 4 | K | 2 |  |  |  | ROZPOCET | [5 empty] | 0 | 0 | 0 | 0 | 0 | 1 | 0 | 4 | 1635197820
| VV |  | "viz.v.č.D.1.1-2.03" | [14 empty] | VV | 2 | 1 | True | 0 | ROZPOCET
| VV |  | (0,880+0,765+1,600+2,400*2,0)*3,000 |  | 24.135 | [12 empty] | VV | 2 | 2 | True | 0 | ROZPOCET
| VV |  | -0,900*2,050*3,0 |  | -5.535 | [12 empty] | VV | 2 | 2 | True | 0 | ROZPOCET
| VV |  | Součet |  | 18.6 | [12 empty] | VV | 2 | 4 | True | 1 | ROZPOCET
41 | K | 342244241 | Příčky jednoduché z cihel děrovaných broušených, na zdicí PUR pěnu, pevnost cihel do P15, tl. příčky 115 mm | m2 | 13.905 |  | 0 | CS ÚRS 2021 01 |  | základní |  | 0 | 0.08731 | 1.214 | 0 | 0 | 4 | K | 2 |  |  |  | ROZPOCET | [5 empty] | 0 | 0 | 0 | 0 | 0 | 1 | 0 | 4 | -28708059
| VV |  | "viz.v.č.D.1.1-2.03" | [14 empty] | VV | 2 | 1 | True | 0 | ROZPOCET
| VV |  | (1,835+2,400+0,400)*3,000 |  | 13.905 | [12 empty] | VV | 2 | 2 | True | 1 | ROZPOCET
42 | K | 342291121 | Ukotvení příček plochými kotvami, do konstrukce cihelné | m | 48 |  | 0 | CS ÚRS 2021 01 |  | základní |  | 0 | 0.00013 | 0.00624 | 0 | 0 | 4 | K | 2 |  |  |  | ROZPOCET | [5 empty] | 0 | 0 | 0 | 0 | 0 | 1 | 0 | 4 | -987780563
| VV |  | 16,0*3,000 |  | 48 | [12 empty] | VV | 2 | 2 | True | 1 | ROZPOCET
| D | 4 | Vodorovné konstrukce |  |  |  | 0 |  |  |  |  | 0 |  | 27.152 |  | 0 | 1 | D | 1 |  |  |  | ROZPOCET | [11 empty] | 0
43 | K | 41723821R | Obezdívka ztužujícího věnce keramickými věncovkami včetně tepelné izolace z pěnového polystyrenu tl. 150 mm jednostranná, výška věnce přes 210 do 250 mm | m | 59.52 |  | 0 |  |  | základní |  | 0 | 0.02257 | 1.3434 | 0 | 0 | 4 | K | 2 |  |  |  | ROZPOCET | [5 empty] | 0 | 0 | 0 | 0 | 0 | 1 | 0 | 4 | 1216784032
| VV |  | "obvod vnitřní část, kompletní realizace dle PD a TZ a přířezů" | [14 empty] | VV | 2 | 1 | True | 0 | ROZPOCET
| VV | Obvod_věnec | (0,250+8,190+0,440+20,880)*2,0 |  | 59.52 | [12 empty] | VV | 2 | 2 | True | 1 | ROZPOCET
44 | K | 41723823R | Obezdívka ztužujícího věnce keramickými věncovkami bez tepelné izolace jednostranná, výška věnce přes 210 do 250 mm | m | 89.28 |  | 0 |  |  | základní |  | 0 | 0.01828 | 1.632 | 0 | 0 | 4 | K | 2 |  |  |  | ROZPOCET | [5 empty] | 0 | 0 | 0 | 0 | 0 | 1 | 0 | 4 | 1491119530
| VV |  | "obvod vnější části věnce" | [14 empty] | VV | 2 | 1 | True | 0 | ROZPOCET
| VV |  | Obvod_věnec*1,5 |  | 89.28 | [12 empty] | VV | 2 | 2 | True | 1 | ROZPOCET
45 | K | 417321414 | Ztužující pásy a věnce z betonu železového (bez výztuže) tř. C 20/25 | m3 | 9.181 |  | 0 | CS ÚRS 2021 01 |  | základní |  | 0 | 2.4534 | 22.5247 | 0 | 0 | 4 | K | 2 |  |  |  | ROZPOCET | [5 empty] | 0 | 0 | 0 | 0 | 0 | 1 | 0 | 4 | 2076109360
| VV |  | "viz.v.č. D.1.2-2.02" | [14 empty] | VV | 2 | 1 | True | 0 | ROZPOCET
| VV |  | "P1"0,220*0,250*(20,400+6,500+10,200+1,360+10,350+8,000) |  | 3.125 | [12 empty] | VV | 2 | 2 | True | 0 | ROZPOCET
| VV |  | "P2"0,440*0,250*(1,400*2,0+10,100) |  | 1.419 | [12 empty] | VV | 2 | 2 | True | 0 | ROZPOCET
| VV |  | "P3,7,8"0,440*0,250*(6,500+8,190+6,500) |  | 2.331 | [12 empty] | VV | 2 | 2 | True | 0 | ROZPOCET
| VV |  | "P4"0,250*0,250*10,400 |  | 0.65 | [12 empty] | VV | 2 | 2 | True | 0 | ROZPOCET
| VV |  | "P5"0,250*0,440*10,400 |  | 1.144 | [12 empty] | VV | 2 | 2 | True | 0 | ROZPOCET
| VV |  | "P6"0,250*0,250*8,190 |  | 0.512 | [12 empty] | VV | 2 | 2 | True | 0 | ROZPOCET
| VV |  | Součet |  | 9.181 | [12 empty] | VV | 2 | 4 | True | 1 | ROZPOCET
46 | K | 417351115 | Bednění bočnic ztužujících pásů a věnců včetně vzpěr zřízení | m2 | 59.945 |  | 0 | CS ÚRS 2021 01 |  | základní |  | 0 | 0.00576 | 0.34528 | 0 | 0 | 4 | K | 2 |  |  |  | ROZPOCET | [5 empty] | 0 | 0 | 0 | 0 | 0 | 1 | 0 | 4 | -1258209917
| VV |  | "viz.v.č. D.1.2-2.02" | [14 empty] | VV | 2 | 1 | True | 0 | ROZPOCET
| VV |  | "P1"0,250*2,0*(20,400+6,500+10,200+1,360+10,350+8,000) |  | 28.405 | [12 empty] | VV | 2 | 2 | True | 0 | ROZPOCET
| VV |  | "P2"0,250*2,0*(1,400*2,0+10,100) |  | 6.45 | [12 empty] | VV | 2 | 2 | True | 0 | ROZPOCET
| VV |  | "P3,7,8"0,250*2,0*(6,500+8,190+6,500) |  | 10.595 | [12 empty] | VV | 2 | 2 | True | 0 | ROZPOCET
| VV |  | "P4"0,250*2,0*10,400 |  | 5.2 | [12 empty] | VV | 2 | 2 | True | 0 | ROZPOCET
| VV |  | "P5"0,250*2,0*10,400 |  | 5.2 | [12 empty] | VV | 2 | 2 | True | 0 | ROZPOCET
| VV |  | "P6"0,250*2,0*8,190 |  | 4.095 | [12 empty] | VV | 2 | 2 | True | 0 | ROZPOCET
| VV |  | Součet |  | 59.945 | [12 empty] | VV | 2 | 4 | True | 1 | ROZPOCET
47 | K | 417351116 | Bednění bočnic ztužujících pásů a věnců včetně vzpěr odstranění | m2 | 59.945 |  | 0 | CS ÚRS 2021 01 |  | základní |  | 0 | 0 | 0 | 0 | 0 | 4 | K | 2 |  |  |  | ROZPOCET | [5 empty] | 0 | 0 | 0 | 0 | 0 | 1 | 0 | 4 | 187502509
48 | K | 417361821 | Výztuž ztužujících pásů a věnců z betonářské oceli 10 505 (R) nebo BSt 500 | t | 1.241 |  | 0 | CS ÚRS 2021 01 |  | základní |  | 0 | 1.0529 | 1.3067 | 0 | 0 | 4 | K | 2 |  |  |  | ROZPOCET | [5 empty] | 0 | 0 | 0 | 0 | 0 | 1 | 0 | 4 | 563885934
| VV |  | "viz.v.č. D.1.2-2.02, výpis profilů"1,240853 |  | 1.241 | [12 empty] | VV | 2 | 2 | True | 1 | ROZPOCET
| D | 5 | Komunikace pozemní |  |  |  | 0 |  |  |  |  | 0 |  | 54.9829 |  | 0 | 1 | D | 1 |  |  |  | ROZPOCET | [11 empty] | 0
49 | K | 564231111 | Podklad nebo podsyp ze štěrkopísku ŠP s rozprostřením, vlhčením a zhutněním, po zhutnění tl. 100 mm | m2 | 173 |  | 0 | CS ÚRS 2021 01 |  | základní |  | 0 | 0 | 0 | 0 | 0 | 4 | K | 2 |  |  |  | ROZPOCET | [5 empty] | 0 | 0 | 0 | 0 | 0 | 1 | 0 | 4 | 1500927985
| VV |  | "zpevněná plocha"173,00 |  | 173 | [12 empty] | VV | 2 | 2 | True | 1 | ROZPOCET
50 | K | 564730011 | Podklad nebo kryt z kameniva hrubého drceného vel. 8-16 mm s rozprostřením a zhutněním, po zhutnění tl. 100 mm | m2 | 173 |  | 0 | CS ÚRS 2021 01 |  | základní |  | 0 | 0 | 0 | 0 | 0 | 4 | K | 2 |  |  |  | ROZPOCET | [5 empty] | 0 | 0 | 0 | 0 | 0 | 1 | 0 | 4 | 1926279281
| VV |  | "zpevněná plocha"173,00 |  | 173 | [12 empty] | VV | 2 | 2 | True | 1 | ROZPOCET
51 | K | 564750111 | Podklad nebo kryt z kameniva hrubého drceného vel. 16-32 mm s rozprostřením a zhutněním, po zhutnění tl. 150 mm | m2 | 19.503 |  | 0 | CS ÚRS 2021 01 |  | základní |  | 0 | 0 | 0 | 0 | 0 | 4 | K | 2 |  |  |  | ROZPOCET | [5 empty] | 0 | 0 | 0 | 0 | 0 | 1 | 0 | 4 | 856418932
| VV |  | "okapový chodník - okolo budovy " (4,000+32,190+0,500+0,440+1,665+0,210)*0,500 |  | 19.503 | [12 empty] | VV | 2 | 2 | True | 1 | ROZPOCET
52 | K | 564760111 | Podklad nebo kryt z kameniva hrubého drceného vel. 16-32 mm s rozprostřením a zhutněním, po zhutnění tl. 200 mm | m2 | 173 |  | 0 | CS ÚRS 2021 01 |  | základní |  | 0 | 0 | 0 | 0 | 0 | 4 | K | 2 |  |  |  | ROZPOCET | [5 empty] | 0 | 0 | 0 | 0 | 0 | 1 | 0 | 4 | -1540815421
| VV |  | "zpevněná plocha"173,00 |  | 173 | [12 empty] | VV | 2 | 2 | True | 1 | ROZPOCET
53 | K | 596212212 | Kladení dlažby z betonových zámkových dlaždic pozemních komunikací s ložem z kameniva těženého nebo drceného tl. do 50 mm, s vyplněním spár, s dvojitým hutněním vibrováním a se smetením přebytečného materiálu na krajnici tl. 80 mm skupiny A, pro plochy přes 100 do 300 m2 | m2 | 173 |  | 0 | CS ÚRS 2021 01 |  | základní |  | 0 | 0.10362 | 17.9263 | 0 | 0 | 4 | K | 2 |  |  |  | ROZPOCET | [5 empty] | 0 | 0 | 0 | 0 | 0 | 1 | 0 | 4 | -548279500
| VV |  | "zpevněná plocha"173,00 |  | 173 | [12 empty] | VV | 2 | 2 | True | 1 | ROZPOCET
54 | M | 59246018 | dlažba velkoformátová betonová plochy do 0,5m2 tl 80mm přírodní | m2 | 176.46 |  | 0 | CS ÚRS 2021 01 |  | základní |  | 0 | 0.21 | 37.0566 | 0 | 0 | 8 | M | 2 |  |  |  | ROZPOCET | [5 empty] | 0 | 0 | 0 | 0 | 0 | 1 | 0 | 4 | 1076647041
| VV |  | 173*1,02 'Přepočtené koeficientem množství |  | 176.46 | [12 empty] | VV | 2 | 2 | False | 1 | ROZPOCET
| D | 6 | Úpravy povrchů, podlahy a osazování výplní |  |  |  | 0 |  |  |  |  | 0 |  | 34.6349 |  | 0 | 1 | D | 1 |  |  |  | ROZPOCET | [11 empty] | 0
55 | K | 612131321 | Podkladní a spojovací vrstva vnitřních omítaných ploch penetrace akrylát-silikonová nanášená strojně stěn | m2 | 296.825 |  | 0 | CS ÚRS 2021 01 |  | základní |  | 0 | 0.00026 | 0.077174 | 0 | 0 | 4 | K | 2 |  |  |  | ROZPOCET | [5 empty] | 0 | 0 | 0 | 0 | 0 | 1 | 0 | 4 | 212976133
| VV |  | Ploch_zdivo440+(Ploch_zdivo250+Ploch_zdiva115+Ploch_zdiva80)*2,0+Vnitř_špalety |  | 296.825 | [12 empty] | VV | 2 | 2 | True | 1 | ROZPOCET
56 | K | 612321121 | Omítka vápenocementová vnitřních ploch nanášená ručně jednovrstvá, tloušťky do 10 mm hladká svislých konstrukcí stěn | m2 | 93.124 |  | 0 | CS ÚRS 2021 01 |  | základní |  | 0 | 0.0154 | 1.4341 | 0 | 0 | 4 | K | 2 |  |  |  | ROZPOCET | [5 empty] | 0 | 0 | 0 | 0 | 0 | 1 | 0 | 4 | -1321123410
| VV |  | Plocha_obklad |  | 93.124 | [12 empty] | VV | 2 | 2 | True | 1 | ROZPOCET
57 | K | 612322321 | Omítka vápenocementová lehčená vnitřních ploch nanášená strojně jednovrstvá, tloušťky do 10 mm hladká svislých konstrukcí stěn | m2 | 203.701 |  | 0 | CS ÚRS 2021 01 |  | základní |  | 0 | 0.0121 | 2.4648 | 0 | 0 | 4 | K | 2 |  |  |  | ROZPOCET | [5 empty] | 0 | 0 | 0 | 0 | 0 | 1 | 0 | 4 | 1866531055
| VV |  | Ploch_zdivo440+(Ploch_zdivo250+Ploch_zdiva115+Ploch_zdiva80)*2,0+Vnitř_špalety-Plocha_obklad |  | 203.701 | [12 empty] | VV | 2 | 2 | True | 1 | ROZPOCET
58 | K | 612322391 | Omítka vápenocementová lehčená vnitřních ploch nanášená strojně Příplatek k cenám za každých dalších i započatých 5 mm tloušťky omítky přes 10 mm stěn | m2 | 407.402 |  | 0 | CS ÚRS 2021 01 |  | základní |  | 0 | 0.00525 | 2.1389 | 0 | 0 | 4 | K | 2 |  |  |  | ROZPOCET | [5 empty] | 0 | 0 | 0 | 0 | 0 | 1 | 0 | 4 | 2139654630
| VV |  | (Ploch_zdivo440+(Ploch_zdivo250+Ploch_zdiva115+Ploch_zdiva80)*2,0+Vnitř_špalety-Plocha_obklad)*2,0 |  | 407.402 | [12 empty] | VV | 2 | 2 | True | 1 | ROZPOCET
59 | K | 621211011 | Montáž kontaktního zateplení lepením a mechanickým kotvením z polystyrenových desek nebo z kombinovaných desek na vnější podhledy, tloušťky desek přes 40 do 80 mm | m2 | 58.57 |  | 0 | CS ÚRS 2021 01 |  | základní |  | 0 | 0.00839 | 0.4914 | 0 | 0 | 4 | K | 2 |  |  |  | ROZPOCET | [5 empty] | 0 | 0 | 0 | 0 | 0 | 1 | 0 | 4 | -1005442429
| VV |  | Obvod_zákldesky*1,000 |  | 58.57 | [12 empty] | VV | 2 | 2 | True | 1 | ROZPOCET
60 | M | 28376440 | deska z polystyrénu XPS, hrana rovná a strukturovaný povrch 300kPa tl 50mm | m2 | 59.741 |  | 0 | CS ÚRS 2021 01 |  | základní |  | 0 | 0.0015 | 0.089611 | 0 | 0 | 8 | M | 2 |  |  |  | ROZPOCET | [5 empty] | 0 | 0 | 0 | 0 | 0 | 1 | 0 | 4 | 1210525223
| VV |  | 58,57*1,02 'Přepočtené koeficientem množství |  | 59.741 | [12 empty] | VV | 2 | 2 | False | 1 | ROZPOCET
61 | K | 622131121 | Podkladní a spojovací vrstva vnějších omítaných ploch penetrace nanášená ručně stěn | m2 | 578.409 |  | 0 | CS ÚRS 2021 01 |  | základní |  | 0 | 0.00026 | 0.15039 | 0 | 0 | 4 | K | 2 |  |  |  | ROZPOCET | [5 empty] | 0 | 0 | 0 | 0 | 0 | 1 | 0 | 4 | 991540008
| VV |  | "pod stěrku,pod nátěr) | [14 empty] | VV | 2 | 1 | True | 0 | ROZPOCET
| VV |  | (Ploch_zdivo250*2,0+2,750*0,250)*2,0 |  | 156.035 | [12 empty] | VV | 2 | 2 | True | 0 | ROZPOCET
| VV |  | (Ploch_zdivo440+Vnější_špalety)*2,0 |  | 341.888 | [12 empty] | VV | 2 | 2 | True | 0 | ROZPOCET
| VV |  | Ploch_sloupy*2,0 |  | 38.016 | [12 empty] | VV | 2 | 2 | True | 0 | ROZPOCET
| VV |  | "odpočet zdiva 380mm"-16,100 |  | -16.1 | [12 empty] | VV | 2 | 2 | True | 0 | ROZPOCET
| VV |  | Obvod_zákldesky*1,000 |  | 58.57 | [12 empty] | VV | 2 | 2 | True | 0 | ROZPOCET
| VV |  | Součet |  | 578.409 | [12 empty] | VV | 2 | 4 | True | 1 | ROZPOCET
62 | K | 622142001 | Potažení vnějších ploch pletivem v ploše nebo pruzích, na plném podkladu sklovláknitým vtlačením do tmelu stěn | m2 | 308.969 |  | 0 | CS ÚRS 2021 01 |  | základní |  | 0 | 0.00438 | 1.3533 | 0 | 0 | 4 | K | 2 |  |  |  | ROZPOCET | [5 empty] | 0 | 0 | 0 | 0 | 0 | 1 | 0 | 4 | 731917671
| VV |  | Ploch_zdivo250*2,0+2,750*0,250 |  | 78.018 | [12 empty] | VV | 2 | 2 | True | 0 | ROZPOCET
| VV |  | Ploch_zdivo440+Vnější_špalety |  | 170.944 | [12 empty] | VV | 2 | 2 | True | 0 | ROZPOCET
| VV |  | Ploch_sloupy |  | 19.008 | [12 empty] | VV | 2 | 2 | True | 0 | ROZPOCET
| VV |  | "XPS"Obvod_zákldesky*0,700 |  | 40.999 | [12 empty] | VV | 2 | 2 | True | 0 | ROZPOCET
| VV |  | Součet |  | 308.969 | [12 empty] | VV | 2 | 4 | True | 1 | ROZPOCET
63 | K | 622252002 | Montáž profilů kontaktního zateplení ostatních stěnových, dilatačních apod. lepených do tmelu | m | 290.18 |  | 0 | CS ÚRS 2021 01 |  | základní |  | 0 | 0 | 0 | 0 | 0 | 4 | K | 2 |  |  |  | ROZPOCET | [5 empty] | 0 | 0 | 0 | 0 | 0 | 1 | 0 | 4 | -1542905400
64 | M | 28342205 | profil začišťovací PVC 6mm s výztužnou tkaninou pro ostění ETICS | m | 94.27 |  | 0 | CS ÚRS 2021 01 |  | základní |  | 0 | 4e-05 | 0.0037708 | 0 | 0 | 8 | M | 2 |  |  |  | ROZPOCET | [5 empty] | 0 | 0 | 0 | 0 | 0 | 1 | 0 | 4 | -1980961147
| VV |  | "výplně otvorů" | [14 empty] | VV | 2 | 1 | True | 0 | ROZPOCET
| VV |  | 2,120+1,750+1,650*2,0+2,275*2,0*4,0 |  | 25.37 | [12 empty] | VV | 2 | 2 | True | 0 | ROZPOCET
| VV |  | 0,900+2,200*2,0+2,000*3,0*6,0+(1,375*2,0+1,250)*2,0+0,750*3,0*7,0+1,000+1,425*2,0 |  | 68.9 | [12 empty] | VV | 2 | 2 | True | 0 | ROZPOCET
| VV |  | Součet |  | 94.27 | [12 empty] | VV | 2 | 4 | True | 1 | ROZPOCET
65 | M | 59051486 | profil rohový PVC 15x15mm s výztužnou tkaninou š 100mm pro ETICS | m | 130.27 |  | 0 | CS ÚRS 2021 01 |  | základní |  | 0 | 3e-05 | 0.0039081 | 0 | 0 | 8 | M | 2 |  |  |  | ROZPOCET | [5 empty] | 0 | 0 | 0 | 0 | 0 | 1 | 0 | 4 | -1464964010
| VV |  | "výplně otvorů" | [14 empty] | VV | 2 | 1 | True | 0 | ROZPOCET
| VV |  | 2,120+1,750+1,650*2,0+2,275*2,0*4,0 |  | 25.37 | [12 empty] | VV | 2 | 2 | True | 0 | ROZPOCET
| VV |  | 0,900+2,200*2,0+2,000*3,0*6,0+(1,375*2,0+1,250)*2,0+0,750*3,0*7,0+1,000+1,425*2,0 |  | 68.9 | [12 empty] | VV | 2 | 2 | True | 0 | ROZPOCET
| VV |  | 12,0*3,0 |  | 36 | [12 empty] | VV | 2 | 2 | True | 0 | ROZPOCET
| VV |  | Součet |  | 130.27 | [12 empty] | VV | 2 | 4 | True | 1 | ROZPOCET
66 | M | 59051500 | profil dilatační stěnový PVC s výztužnou tkaninou pro ETICS | m | 8 |  | 0 | CS ÚRS 2021 01 |  | základní |  | 0 | 0.0005 | 0.004 | 0 | 0 | 8 | M | 2 |  |  |  | ROZPOCET | [5 empty] | 0 | 0 | 0 | 0 | 0 | 1 | 0 | 4 | 641791304
67 | M | 59051510 | profil začišťovací s okapnicí PVC s výztužnou tkaninou pro nadpraží ETICS | m | 28.82 |  | 0 | CS ÚRS 2021 01 |  | základní |  | 0 | 0.0003 | 0.008646 | 0 | 0 | 8 | M | 2 |  |  |  | ROZPOCET | [5 empty] | 0 | 0 | 0 | 0 | 0 | 1 | 0 | 4 | -1465880779
| VV |  | "výplně otvorů" | [14 empty] | VV | 2 | 1 | True | 0 | ROZPOCET
| VV |  | 2,120+1,750+1,650*2,0 |  | 7.17 | [12 empty] | VV | 2 | 2 | True | 0 | ROZPOCET
| VV |  | 0,900+2,000*6,0+1,250*2,0+0,750*7,0+1,000 |  | 21.65 | [12 empty] | VV | 2 | 2 | True | 0 | ROZPOCET
| VV |  | Součet |  | 28.82 | [12 empty] | VV | 2 | 4 | True | 1 | ROZPOCET
68 | M | 59051512 | profil začišťovací s okapnicí PVC s výztužnou tkaninou pro parapet ETICS | m | 28.82 |  | 0 | CS ÚRS 2021 01 |  | základní |  | 0 | 0.0002 | 0.005764 | 0 | 0 | 8 | M | 2 |  |  |  | ROZPOCET | [5 empty] | 0 | 0 | 0 | 0 | 0 | 1 | 0 | 4 | -1635598688
| VV |  | "výplně otvorů" | [14 empty] | VV | 2 | 1 | True | 0 | ROZPOCET
| VV |  | 2,120+1,750+1,650*2,0 |  | 7.17 | [12 empty] | VV | 2 | 2 | True | 0 | ROZPOCET
| VV |  | 0,900+2,000*6,0+1,250*2,0+0,750*7,0+1,000 |  | 21.65 | [12 empty] | VV | 2 | 2 | True | 0 | ROZPOCET
| VV |  | Součet |  | 28.82 | [12 empty] | VV | 2 | 4 | True | 1 | ROZPOCET
69 | K | 622511101 | Omítka tenkovrstvá akrylátová vnějších ploch probarvená, včetně penetrace podkladu mozaiková jemnozrnná stěn | m2 | 20.375 |  | 0 | CS ÚRS 2021 01 |  | základní |  | 0 | 0.00368 | 0.07498 | 0 | 0 | 4 | K | 2 |  |  |  | ROZPOCET | [5 empty] | 0 | 0 | 0 | 0 | 0 | 1 | 0 | 4 | 1236341526
| VV |  | "marmolit - sokl, odměřeno z výkresů | [14 empty] | VV | 2 | 1 | True | 0 | ROZPOCET
| VV | Ploch_marmolit | 31,190*0,525+4,000 |  | 20.375 | [12 empty] | VV | 2 | 2 | True | 1 | ROZPOCET
70 | K | 622811003 | Omítka tepelně izolační vnějších ploch stěn prováděná ručně v 1 vrstvě, tloušťky přes 30 do 40 mm | m2 | 248.962 |  | 0 | CS ÚRS 2021 01 |  | základní |  | 0 | 0.025 | 6.2241 | 0 | 0 | 4 | K | 2 |  |  |  | ROZPOCET | [5 empty] | 0 | 0 | 0 | 0 | 0 | 1 | 0 | 4 | 1602899221
| VV |  | Ploch_zdivo250*2,0+2,750*0,250 |  | 78.018 | [12 empty] | VV | 2 | 2 | True | 0 | ROZPOCET
| VV |  | Ploch_zdivo440+Vnější_špalety |  | 170.944 | [12 empty] | VV | 2 | 2 | True | 0 | ROZPOCET
| VV |  | Součet |  | 248.962 | [12 empty] | VV | 2 | 4 | True | 1 | ROZPOCET
71 | K | 632441220 | Potěr anhydritový samonivelační litý tř. C 25, tl. přes 45 do 50 mm | m2 | 131.33 |  | 0 | CS ÚRS 2021 01 |  | základní |  | 0 | 0.1122 | 14.7352 | 0 | 0 | 4 | K | 2 |  |  |  | ROZPOCET | [5 empty] | 0 | 0 | 0 | 0 | 0 | 1 | 0 | 4 | -1546702651
| VV |  | Ploch_místno_celk |  | 131.33 | [12 empty] | VV | 2 | 2 | True | 1 | ROZPOCET
72 | K | 632441292 | Potěr anhydritový samonivelační litý Příplatek k cenám za každých dalších i započatých 5 mm tloušťky přes 50 mm tř. C 25 | m2 | 131.33 |  | 0 | CS ÚRS 2021 01 |  | základní |  | 0 | 0.01122 | 1.4735 | 0 | 0 | 4 | K | 2 |  |  |  | ROZPOCET | [5 empty] | 0 | 0 | 0 | 0 | 0 | 1 | 0 | 4 | 1934677263
73 | K | 633811111 | Broušení betonových podlah nerovností do 2 mm (stržení šlemu) | m2 | 131.33 |  | 0 | CS ÚRS 2021 01 |  | základní |  | 0 | 0 | 0 | 0 | 0 | 4 | K | 2 |  |  |  | ROZPOCET | [5 empty] | 0 | 0 | 0 | 0 | 0 | 1 | 0 | 4 | 1563290225
74 | K | 637121111 | Okapový chodník z kameniva s udusáním a urovnáním povrchu z kačírku tl. 100 mm | m2 | 19.503 |  | 0 | CS ÚRS 2021 01 |  | základní |  | 0 | 0.1837 | 3.5827 | 0 | 0 | 4 | K | 2 |  |  |  | ROZPOCET | [5 empty] | 0 | 0 | 0 | 0 | 0 | 1 | 0 | 4 | 131014651
| VV |  | "okolo budovy" (4,000+32,190+0,500+0,440+1,665+0,210)*0,500 |  | 19.503 | [12 empty] | VV | 2 | 2 | True | 1 | ROZPOCET
75 | K | 642942111 | Osazování zárubní nebo rámů kovových dveřních lisovaných nebo z úhelníků bez dveřních křídel na cementovou maltu, plochy otvoru do 2,5 m2 | kus | 9 |  | 0 | CS ÚRS 2021 01 |  | základní |  | 0 | 0.01777 | 0.15993 | 0 | 0 | 4 | K | 2 |  |  |  | ROZPOCET | [5 empty] | 0 | 0 | 0 | 0 | 0 | 1 | 0 | 4 | 1925655366
| VV |  | "T/1"1,0 |  | 1 | [12 empty] | VV | 2 | 2 | True | 0 | ROZPOCET
| VV |  | "T/2"7,0 |  | 7 | [12 empty] | VV | 2 | 2 | True | 0 | ROZPOCET
| VV |  | "T/3"1,0 |  | 1 | [12 empty] | VV | 2 | 2 | True | 0 | ROZPOCET
| VV |  | Součet |  | 9 | [12 empty] | VV | 2 | 4 | True | 1 | ROZPOCET
76 | M | 55331498 | zárubeň jednokřídlá ocelová pro zdění tl stěny 210-250mm rozměru 900/1970, 2100mm | kus | 1 |  | 0 | CS ÚRS 2021 01 |  | základní |  | 0 | 0.02115 | 0.02115 | 0 | 0 | 8 | M | 2 |  |  |  | ROZPOCET | [5 empty] | 0 | 0 | 0 | 0 | 0 | 1 | 0 | 4 | -1984938183
| VV |  | "T1"1,0 |  | 1 | [12 empty] | VV | 2 | 2 | True | 1 | ROZPOCET
77 | M | 55331487 | zárubeň jednokřídlá ocelová pro zdění tl stěny 110-150mm rozměru 800/1970, 2100mm | kus | 4 |  | 0 | CS ÚRS 2021 01 |  | základní |  | 0 | 0.01521 | 0.06084 | 0 | 0 | 8 | M | 2 |  |  |  | ROZPOCET | [5 empty] | 0 | 0 | 0 | 0 | 0 | 1 | 0 | 4 | -1088956192
| VV |  | "T2"4,0 |  | 4 | [12 empty] | VV | 2 | 2 | True | 1 | ROZPOCET
78 | M | 55331486 | zárubeň jednokřídlá ocelová pro zdění tl stěny 110-150mm rozměru 700/1970, 2100mm | kus | 1 |  | 0 | CS ÚRS 2021 01 |  | základní |  | 0 | 0.01489 | 0.01489 | 0 | 0 | 8 | M | 2 |  |  |  | ROZPOCET | [5 empty] | 0 | 0 | 0 | 0 | 0 | 1 | 0 | 4 | -1969853919
| VV |  | "T/3"1,0 |  | 1 | [12 empty] | VV | 2 | 2 | True | 1 | ROZPOCET
79 | M | 55331497 | zárubeň jednokřídlá ocelová pro zdění tl stěny 210-250mm rozměru 800/1970, 2100mm | kus | 3 |  | 0 | CS ÚRS 2021 01 |  | základní |  | 0 | 0.02065 | 0.06195 | 0 | 0 | 8 | M | 2 |  |  |  | ROZPOCET | [5 empty] | 0 | 0 | 0 | 0 | 0 | 1 | 0 | 4 | 1127326956
| VV |  | "T2"3,0 |  | 3 | [12 empty] | VV | 2 | 2 | True | 1 | ROZPOCET
| D | 9 | Ostatní konstrukce a práce, bourání |  |  |  | 0 |  |  |  |  | 0 |  | 9.3003 |  | 0 | 1 | D | 1 |  |  |  | ROZPOCET | [11 empty] | 0
80 | K | 916131112 | Osazení silničního obrubníku betonového se zřízením lože, s vyplněním a zatřením spár cementovou maltou ležatého bez boční opěry, do lože z betonu prostého | m | 3 |  | 0 | CS ÚRS 2021 01 |  | základní |  | 0 | 0.14321 | 0.42963 | 0 | 0 | 4 | K | 2 |  |  |  | ROZPOCET | [5 empty] | 0 | 0 | 0 | 0 | 0 | 1 | 0 | 4 | 546118310
| VV |  | "napojení na stávající komunikaci"3,000 |  | 3 | [12 empty] | VV | 2 | 2 | True | 1 | ROZPOCET
81 | M | 59217032 | obrubník betonový silniční 1000x150x150mm | m | 3.06 |  | 0 | CS ÚRS 2021 01 |  | základní |  | 0 | 0.055 | 0.1683 | 0 | 0 | 8 | M | 2 |  |  |  | ROZPOCET | [5 empty] | 0 | 0 | 0 | 0 | 0 | 1 | 0 | 4 | 1615865300
| VV |  | 3*1,02 'Přepočtené koeficientem množství |  | 3.06 | [12 empty] | VV | 2 | 2 | False | 1 | ROZPOCET
82 | K | 916331111 | Osazení zahradního obrubníku betonového s ložem tl. od 50 do 100 mm z betonu prostého tř. C 12/15 bez boční opěry | m | 75.94 |  | 0 | CS ÚRS 2021 01 |  | základní |  | 0 | 0.08531 | 6.4784 | 0 | 0 | 4 | K | 2 |  |  |  | ROZPOCET | [5 empty] | 0 | 0 | 0 | 0 | 0 | 1 | 0 | 4 | -1096188884
| VV |  | "okapový chodník - okolo budovy " 4,000+32,190+0,500+0,440+1,665+0,210 |  | 39.005 | [12 empty] | VV | 2 | 2 | True | 0 | ROZPOCET
| VV |  | "komunikace"31,190+1,750+9,000+8,000+13,000*2,0 |  | 75.94 | [12 empty] | VV | 2 | 2 | True | 1 | ROZPOCET
83 | M | 59217001 | obrubník betonový zahradní 1000x50x250mm | m | 75.94 |  | 0 | CS ÚRS 2021 01 |  | základní |  | 0 | 0.028 | 2.1263 | 0 | 0 | 8 | M | 2 |  |  |  | ROZPOCET | [5 empty] | 0 | 0 | 0 | 0 | 0 | 1 | 0 | 4 | -1518293188
84 | K | 919726221 | Geotextilie tkaná pro vyztužení, separaci nebo filtraci z polyesteru, podélná/příčná pevnost v tahu 100/50 kN/m | m2 | 19.503 |  | 0 | CS ÚRS 2021 01 |  | základní |  | 0 | 0.00051 | 0.0099465 | 0 | 0 | 4 | K | 2 |  |  |  | ROZPOCET | [5 empty] | 0 | 0 | 0 | 0 | 0 | 1 | 0 | 4 | -78775245
| VV |  | "okapový chodník - okolo budovy " (4,000+32,190+0,500+0,440+1,665+0,210)*0,500 |  | 19.503 | [12 empty] | VV | 2 | 2 | True | 1 | ROZPOCET
85 | K | 941211111 | Montáž lešení řadového rámového lehkého pracovního s podlahami s provozním zatížením tř. 3 do 200 kg/m2 šířky tř. SW06 přes 0,6 do 0,9 m, výšky do 10 m | m2 | 238.568 |  | 0 | CS ÚRS 2019 02 |  | základní |  | 0 | 0 | 0 | 0 | 0 | 4 | K | 2 |  |  |  | ROZPOCET | [5 empty] | 0 | 0 | 0 | 0 | 0 | 1 | 0 | 4 | -1106512701
| VV |  | (32,015+2,000+9,500*2,000)*4,500 |  | 238.568 | [12 empty] | VV | 2 | 2 | True | 1 | ROZPOCET
86 | K | 941211211 | Montáž lešení řadového rámového lehkého pracovního s podlahami s provozním zatížením tř. 3 do 200 kg/m2 Příplatek za první a každý další den použití lešení k ceně -1111 nebo -1112 | m2 | 14314.08 |  | 0 | CS ÚRS 2019 02 |  | základní |  | 0 | 0 | 0 | 0 | 0 | 4 | K | 2 |  |  |  | ROZPOCET | [5 empty] | 0 | 0 | 0 | 0 | 0 | 1 | 0 | 4 | 376561003
| VV |  | "60dnů"238,568*60,0 |  | 14314.08 | [12 empty] | VV | 2 | 2 | True | 1 | ROZPOCET
87 | K | 941211811 | Demontáž lešení řadového rámového lehkého pracovního s provozním zatížením tř. 3 do 200 kg/m2 šířky tř. SW06 přes 0,6 do 0,9 m, výšky do 10 m | m2 | 238.568 |  | 0 | CS ÚRS 2019 02 |  | základní |  | 0 | 0 | 0 | 0 | 0 | 4 | K | 2 |  |  |  | ROZPOCET | [5 empty] | 0 | 0 | 0 | 0 | 0 | 1 | 0 | 4 | -1364891024
88 | K | 949121112 | Montáž lešení lehkého kozového dílcového o výšce lešeňové podlahy přes 1,2 do 1,9 m | sada | 3 |  | 0 | CS ÚRS 2019 02 |  | základní |  | 0 | 0 | 0 | 0 | 0 | 4 | K | 2 |  |  |  | ROZPOCET | [5 empty] | 0 | 0 | 0 | 0 | 0 | 1 | 0 | 4 | 1566018266
89 | K | 949121212 | Montáž lešení lehkého kozového dílcového Příplatek za první a každý další den použití lešení k ceně -1112 | sada | 180 |  | 0 | CS ÚRS 2021 01 |  | základní |  | 0 | 0 | 0 | 0 | 0 | 4 | K | 2 |  |  |  | ROZPOCET | [5 empty] | 0 | 0 | 0 | 0 | 0 | 1 | 0 | 4 | -627746429
| VV |  | "60dnů"60,0*3,0 |  | 180 | [12 empty] | VV | 2 | 2 | True | 1 | ROZPOCET
90 | K | 949121812 | Demontáž lešení lehkého kozového dílcového o výšce lešeňové podlahy přes 1,2 do 1,9 m | sada | 3 |  | 0 | CS ÚRS 2019 02 |  | základní |  | 0 | 0 | 0 | 0 | 0 | 4 | K | 2 |  |  |  | ROZPOCET | [5 empty] | 0 | 0 | 0 | 0 | 0 | 1 | 0 | 4 | -785426400
91 | K | 952901114 | Vyčištění budov nebo objektů před předáním do užívání budov bytové nebo občanské výstavby, světlé výšky podlaží přes 4 m | m2 | 131.33 |  | 0 | CS ÚRS 2019 02 |  | základní |  | 0 | 4e-05 | 0.0052532 | 0 | 0 | 4 | K | 2 |  |  |  | ROZPOCET | [5 empty] | 0 | 0 | 0 | 0 | 0 | 1 | 0 | 4 | 1666317148
| VV |  | Ploch_místno_celk |  | 131.33 | [12 empty] | VV | 2 | 2 | True | 1 | ROZPOCET
92 | K | 953943212 | Osazování drobných kovových předmětů kotvených do stěny skříně pro hasicí přístroj | kus | 2 |  | 0 | CS ÚRS 2021 01 |  | základní |  | 0 | 0.00018 | 0.00036 | 0 | 0 | 4 | K | 2 |  |  |  | ROZPOCET | [5 empty] | 0 | 0 | 0 | 0 | 0 | 1 | 0 | 4 | -1805320906
93 | M | 44983131 | skříňka na RHP | kus | 2 |  | 0 | CS ÚRS 2021 01 |  | základní |  | 0 | 0.005 | 0.01 | 0 | 0 | 8 | M | 2 |  |  |  | ROZPOCET | [5 empty] | 0 | 0 | 0 | 0 | 0 | 1 | 0 | 4 | 833492454
94 | M | 44932112 | přístroj hasicí ruční práškový PG 4 LE | kus | 2 |  | 0 | CS ÚRS 2021 01 |  | základní |  | 0 | 0.008 | 0.016 | 0 | 0 | 8 | M | 2 |  |  |  | ROZPOCET | [5 empty] | 0 | 0 | 0 | 0 | 0 | 1 | 0 | 4 | 820052523
95 | K | 75139802R | Montáž ostatních zařízení větrací mřížky stěnové, průřezu do 0,040 m2 | kus | 95 |  | 0 |  |  | základní |  | 0 | 0 | 0 | 0 | 0 | 16 | K | 2 |  |  |  | ROZPOCET | [5 empty] | 0 | 0 | 0 | 0 | 0 | 1 | 0 | 16 | 158145033
96 | M | 55341420 | průvětrník bez klapek se sítí 100x100mm | kus | 95 |  | 0 | CS ÚRS 2021 01 |  | základní |  | 0 | 0.00059 | 0.05605 | 0 | 0 | 32 | M | 2 |  |  |  | ROZPOCET | [5 empty] | 0 | 0 | 0 | 0 | 0 | 1 | 0 | 16 | -2070588305
| D | 998 | Přesun hmot |  |  |  | 0 |  |  |  |  | 0 |  | 0 |  | 0 | 1 | D | 1 |  |  |  | ROZPOCET | [11 empty] | 0
97 | K | 998011001 | Přesun hmot pro budovy občanské výstavby, bydlení, výrobu a služby s nosnou svislou konstrukcí zděnou z cihel, tvárnic nebo kamene vodorovná dopravní vzdálenost do 100 m pro budovy výšky do 6 m | t | 585.095 |  | 0 | CS ÚRS 2021 01 |  | základní |  | 0 | 0 | 0 | 0 | 0 | 4 | K | 2 |  |  |  | ROZPOCET | [5 empty] | 0 | 0 | 0 | 0 | 0 | 1 | 0 | 4 | 1400439164
| D | PSV | Práce a dodávky PSV |  |  |  | 0 |  |  |  |  | 0 |  | 31.4689 |  | 0 | 2 | D | 0 |  |  |  | ROZPOCET | [11 empty] | 0
| D | 711 | Izolace proti vodě, vlhkosti a plynům |  |  |  | 0 |  |  |  |  | 0 |  | 1.8936 |  | 0 | 2 | D | 1 |  |  |  | ROZPOCET | [11 empty] | 0
98 | K | 711111001 | Provedení izolace proti zemní vlhkosti natěradly a tmely za studena na ploše vodorovné V nátěrem penetračním | m2 | 167.448 |  | 0 | CS ÚRS 2021 01 |  | základní |  | 0 | 0 | 0 | 0 | 0 | 16 | K | 2 |  |  |  | ROZPOCET | [5 empty] | 0 | 0 | 0 | 0 | 0 | 1 | 0 | 16 | -816243925
| VV |  | Ploch_desky |  | 167.448 | [12 empty] | VV | 2 | 2 | True | 1 | ROZPOCET
99 | K | 711112001 | Provedení izolace proti zemní vlhkosti natěradly a tmely za studena na ploše svislé S nátěrem penetračním | m2 | 58.57 |  | 0 | CS ÚRS 2021 01 |  | základní |  | 0 | 0 | 0 | 0 | 0 | 16 | K | 2 |  |  |  | ROZPOCET | [5 empty] | 0 | 0 | 0 | 0 | 0 | 1 | 0 | 16 | 1528142481
| VV |  | Obvod_zákldesky*1,000 |  | 58.57 | [12 empty] | VV | 2 | 2 | True | 1 | ROZPOCET
100 | M | 11163150 | lak penetrační asfaltový | t | 0.091 |  | 0 | CS ÚRS 2021 01 |  | základní |  | 0 | 1 | 0.091 | 0 | 0 | 32 | M | 2 |  |  |  | ROZPOCET | [5 empty] | 0 | 0 | 0 | 0 | 0 | 1 | 0 | 16 | 1769588720
| VV |  | 167,448+59,520*1,000 |  | 226.968 | [12 empty] | VV | 2 | 2 | True | 1 | ROZPOCET
| VV |  | 226,968*0,0004 'Přepočtené koeficientem množství |  | 0.091 | [12 empty] | VV | 2 | 2 | False | 1 | ROZPOCET
101 | K | 711141559 | Provedení izolace proti zemní vlhkosti pásy přitavením NAIP na ploše vodorovné V | m2 | 167.448 |  | 0 | CS ÚRS 2021 01 |  | základní |  | 0 | 0.0004 | 0.066979 | 0 | 0 | 16 | K | 2 |  |  |  | ROZPOCET | [5 empty] | 0 | 0 | 0 | 0 | 0 | 1 | 0 | 16 | -565620259
| VV |  | Ploch_desky |  | 167.448 | [12 empty] | VV | 2 | 2 | True | 1 | ROZPOCET
102 | M | 62836110 | pás asfaltový natavitelný oxidovaný tl 4,0mm s vložkou z hliníkové fólie / hliníkové fólie s textilií, se spalitelnou PE folií nebo jemnozrnným minerálním posypem | m2 | 192.565 |  | 0 | CS ÚRS 2021 01 |  | základní |  | 0 | 0.0054 | 1.0399 | 0 | 0 | 32 | M | 2 |  |  |  | ROZPOCET | [5 empty] | 0 | 0 | 0 | 0 | 0 | 1 | 0 | 16 | 686608511
| VV |  | 167,448 |  | 167.448 | [12 empty] | VV | 2 | 2 | True | 1 | ROZPOCET
| VV |  | 167,448*1,15 'Přepočtené koeficientem množství |  | 192.565 | [12 empty] | VV | 2 | 2 | False | 1 | ROZPOCET
103 | K | 711142559 | Provedení izolace proti zemní vlhkosti pásy přitavením NAIP na ploše svislé S | m2 | 105.261 |  | 0 | CS ÚRS 2021 01 |  | základní |  | 0 | 0.0004 | 0.042104 | 0 | 0 | 16 | K | 2 |  |  |  | ROZPOCET | [5 empty] | 0 | 0 | 0 | 0 | 0 | 1 | 0 | 16 | -1773833230
| VV |  | Svislá + vytažení vodorovné | [14 empty] | VV | 2 | 1 | True | 0 | ROZPOCET
| VV |  | Obvod_zákldesky*(1,000+0,300)+(10,310+4,000+0,250)*2,0*1,000 |  | 105.261 | [12 empty] | VV | 2 | 2 | True | 1 | ROZPOCET
104 | M | 62836110 | pás asfaltový natavitelný oxidovaný tl 4,0mm s vložkou z hliníkové fólie / hliníkové fólie s textilií, se spalitelnou PE folií nebo jemnozrnným minerálním posypem | m2 | 121.05 |  | 0 | CS ÚRS 2021 01 |  | základní |  | 0 | 0.0054 | 0.65367 | 0 | 0 | 32 | M | 2 |  |  |  | ROZPOCET | [5 empty] | 0 | 0 | 0 | 0 | 0 | 1 | 0 | 16 | 1603315565
| VV |  | 105,261*1,15 'Přepočtené koeficientem množství |  | 121.05 | [12 empty] | VV | 2 | 2 | False | 1 | ROZPOCET
105 | K | 998711201 | Přesun hmot pro izolace proti vodě, vlhkosti a plynům stanovený procentní sazbou (%) z ceny vodorovná dopravní vzdálenost do 50 m v objektech výšky do 6 m | % |  |  | 0 | CS ÚRS 2021 01 |  | základní |  | 0 | 0 | 0 | 0 | 0 | 16 | K | 2 |  |  |  | ROZPOCET | [5 empty] | 0 | 0 | 0 | 0 | 0 | 1 | 0 | 16 | -1838734207
| D | 713 | Izolace tepelné |  |  |  | 0 |  |  |  |  | 0 |  | 3.1897 |  | 0 | 2 | D | 1 |  |  |  | ROZPOCET | [11 empty] | 0
106 | K | 713111111 | Montáž tepelné izolace stropů rohožemi, pásy, dílci, deskami, bloky (izolační materiál ve specifikaci) vrchem bez překrytí lepenkou kladenými volně | m2 | 511.535 |  | 0 | CS ÚRS 2021 01 |  | základní |  | 0 | 0 | 0 | 0 | 0 | 16 | K | 2 |  |  |  | ROZPOCET | [5 empty] | 0 | 0 | 0 | 0 | 0 | 1 | 0 | 16 | 1105972380
| VV | Plocha_stropu | "izolace stropu"(10,880*8,880+10,400*6,500)*2,0 |  | 328.429 | [12 empty] | VV | 2 | 2 | True | 0 | ROZPOCET
| VV |  | Podhled_přistř*2,0 |  | 183.106 | [12 empty] | VV | 2 | 2 | True | 0 | ROZPOCET
| VV |  | Součet |  | 511.535 | [12 empty] | VV | 2 | 4 | True | 1 | ROZPOCET
107 | M | 63148104 | deska tepelně izolační minerální univerzální λ=0,038-0,039 tl 100mm | m2 | 281.344 |  | 0 | CS ÚRS 2021 01 |  | základní |  | 0 | 0.0035 | 0.9847 | 0 | 0 | 32 | M | 2 |  |  |  | ROZPOCET | [5 empty] | 0 | 0 | 0 | 0 | 0 | 1 | 0 | 16 | 248491508
| VV |  | "izolace stropu"(10,880*8,880+10,400*6,500) |  | 164.214 | [12 empty] | VV | 2 | 2 | True | 0 | ROZPOCET
| VV |  | Podhled_přistř |  | 91.553 | [12 empty] | VV | 2 | 2 | True | 0 | ROZPOCET
| VV |  | Součet |  | 255.767 | [12 empty] | VV | 2 | 4 | True | 1 | ROZPOCET
| VV |  | 255,767*1,1 'Přepočtené koeficientem množství |  | 281.344 | [12 empty] | VV | 2 | 2 | False | 1 | ROZPOCET
108 | M | 63148106 | deska tepelně izolační minerální univerzální λ=0,038-0,039 tl 140mm | m2 | 281.344 |  | 0 | CS ÚRS 2021 01 |  | základní |  | 0 | 0.0049 | 1.3786 | 0 | 0 | 32 | M | 2 |  |  |  | ROZPOCET | [5 empty] | 0 | 0 | 0 | 0 | 0 | 1 | 0 | 16 | 518987602
| VV |  | "izolace stropu"(10,880*8,880+10,400*6,500) |  | 164.214 | [12 empty] | VV | 2 | 2 | True | 0 | ROZPOCET
| VV |  | Podhled_přistř |  | 91.553 | [12 empty] | VV | 2 | 2 | True | 0 | ROZPOCET
| VV |  | Součet |  | 255.767 | [12 empty] | VV | 2 | 4 | True | 1 | ROZPOCET
| VV |  | 255,767*1,1 'Přepočtené koeficientem množství |  | 281.344 | [12 empty] | VV | 2 | 2 | False | 1 | ROZPOCET
109 | K | 713121121 | Montáž tepelné izolace podlah rohožemi, pásy, deskami, dílci, bloky (izolační materiál ve specifikaci) kladenými volně dvouvrstvá | m2 | 131.33 |  | 0 | CS ÚRS 2021 01 |  | základní |  | 0 | 0 | 0 | 0 | 0 | 16 | K | 2 |  |  |  | ROZPOCET | [5 empty] | 0 | 0 | 0 | 0 | 0 | 1 | 0 | 16 | -1716594522
| VV |  | Ploch_místno_celk |  | 131.33 | [12 empty] | VV | 2 | 2 | True | 1 | ROZPOCET
110 | M | 28375909 | deska EPS 150 do plochých střech a podlah λ=0,035 tl 50mm | m2 | 136.583 |  | 0 | CS ÚRS 2021 01 |  | základní |  | 0 | 0.0015 | 0.20487 | 0 | 0 | 32 | M | 2 |  |  |  | ROZPOCET | [5 empty] | 0 | 0 | 0 | 0 | 0 | 1 | 0 | 16 | 1830625724
| VV |  | 131,33*1,04 'Přepočtené koeficientem množství |  | 136.583 | [12 empty] | VV | 2 | 2 | False | 1 | ROZPOCET
111 | M | 28375914 | deska EPS 150 do plochých střech a podlah λ=0,035 tl 100mm | m2 | 136.583 |  | 0 | CS ÚRS 2021 01 |  | základní |  | 0 | 0.0029 | 0.39609 | 0 | 0 | 32 | M | 2 |  |  |  | ROZPOCET | [5 empty] | 0 | 0 | 0 | 0 | 0 | 1 | 0 | 16 | -90480315
| VV |  | 131,33*1,04 'Přepočtené koeficientem množství |  | 136.583 | [12 empty] | VV | 2 | 2 | False | 1 | ROZPOCET
112 | K | 713191133 | Montáž tepelné izolace stavebních konstrukcí - doplňky a konstrukční součásti podlah, stropů vrchem nebo střech překrytím fólií položenou volně s přelepením spojů | m2 | 131.33 |  | 0 | CS ÚRS 2021 01 |  | základní |  | 0 | 1e-05 | 0.0013133 | 0 | 0 | 16 | K | 2 |  |  |  | ROZPOCET | [5 empty] | 0 | 0 | 0 | 0 | 0 | 1 | 0 | 16 | -1646848352
| VV |  | Ploch_místno_celk |  | 131.33 | [12 empty] | VV | 2 | 2 | True | 1 | ROZPOCET
113 | M | 28323101 | fólie LDPE (750 kg/m3) proti zemní vlhkosti nad úrovní terénu tl 1mm | m2 | 153.065 |  | 0 | CS ÚRS 2021 01 |  | základní |  | 0 | 0.00105 | 0.16072 | 0 | 0 | 32 | M | 2 |  |  |  | ROZPOCET | [5 empty] | 0 | 0 | 0 | 0 | 0 | 1 | 0 | 16 | 884736075
| VV |  | 131,33*1,1655 'Přepočtené koeficientem množství |  | 153.065 | [12 empty] | VV | 2 | 2 | False | 1 | ROZPOCET
114 | K | 7131913R | Montáž tepelné izolace stavebních konstrukcí - doplňky a konstrukční součásti střech plochých osazení odvětrávacích komínků, tepelné izolace oken pracovních spár, izolace překladů atd. | kpl | 1 |  | 0 |  |  | základní |  | 0 | 0 | 0 | 0 | 0 | 16 | K | 2 |  |  |  | ROZPOCET | [5 empty] | 0 | 0 | 0 | 0 | 0 | 1 | 0 | 16 | 1388035224
| VV |  | "K/15 a ostatní detaily dle PD a TZ"1,0 |  | 1 | [12 empty] | VV | 2 | 2 | True | 1 | ROZPOCET
115 | M | 713191R | Odvětrávací komínek | kus | 1 |  | 0 |  |  | základní |  | 0 | 0.00095 | 0.00095 | 0 | 0 | 32 | M | 2 |  |  |  | ROZPOCET | [5 empty] | 0 | 0 | 0 | 0 | 0 | 1 | 0 | 16 | -1550362907
116 | M | 28375988 | deska EPS 70 fasádní λ=0,039 | m3 | 2.5 |  | 0 | CS ÚRS 2021 01 |  | základní |  | 0 | 0.013 | 0.0325 | 0 | 0 | 32 | M | 2 |  |  |  | ROZPOCET | [5 empty] | 0 | 0 | 0 | 0 | 0 | 1 | 0 | 16 | 516992329
117 | M | 28376385 | deska z polystyrénu XPS, hrana rovná, polo či pero drážka a hladký povrch λ=0,034 | m3 | 1 |  | 0 | CS ÚRS 2021 01 |  | základní |  | 0 | 0.03 | 0.03 | 0 | 0 | 32 | M | 2 |  |  |  | ROZPOCET | [5 empty] | 0 | 0 | 0 | 0 | 0 | 1 | 0 | 16 | 36134950
118 | K | 998713201 | Přesun hmot pro izolace tepelné stanovený procentní sazbou (%) z ceny vodorovná dopravní vzdálenost do 50 m v objektech výšky do 6 m | % |  |  | 0 | CS ÚRS 2021 01 |  | základní |  | 0 | 0 | 0 | 0 | 0 | 16 | K | 2 |  |  |  | ROZPOCET | [5 empty] | 0 | 0 | 0 | 0 | 0 | 1 | 0 | 16 | -1021582481
| D | 721 | Zdravotechnika - vnitřní kanalizace |  |  |  | 0 |  |  |  |  | 0 |  | 0.05304 |  | 0 | 2 | D | 1 |  |  |  | ROZPOCET | [11 empty] | 0
119 | K | 721241102 | Lapače střešních splavenin litinové DN 125 | kus | 2 |  | 0 | CS ÚRS 2021 01 |  | základní |  | 0 | 0.02652 | 0.05304 | 0 | 0 | 16 | K | 2 |  |  |  | ROZPOCET | [5 empty] | 0 | 0 | 0 | 0 | 0 | 1 | 0 | 16 | -1892694732
120 | K | 998721201 | Přesun hmot pro vnitřní kanalizace stanovený procentní sazbou (%) z ceny vodorovná dopravní vzdálenost do 50 m v objektech výšky do 6 m | % |  |  | 0 | CS ÚRS 2021 01 |  | základní |  | 0 | 0 | 0 | 0 | 0 | 16 | K | 2 |  |  |  | ROZPOCET | [5 empty] | 0 | 0 | 0 | 0 | 0 | 1 | 0 | 16 | -1504453145
| D | 725 | Zdravotechnika - zařizovací předměty |  |  |  | 0 |  |  |  |  | 0 |  | 0.0008 |  | 0 | 2 | D | 1 |  |  |  | ROZPOCET | [11 empty] | 0
121 | K | 725291703 | Doplňky zařízení koupelen a záchodů smaltované madla rovná, délky 500 mm | soubor | 1 |  | 0 | CS ÚRS 2021 01 |  | základní |  | 0 | 0.0008 | 0.0008 | 0 | 0 | 16 | K | 2 |  |  |  | ROZPOCET | [5 empty] | 0 | 0 | 0 | 0 | 0 | 1 | 0 | 16 | -1267209058
| VV |  | "dveře T/2"1,0 |  | 1 | [12 empty] | VV | 2 | 2 | True | 1 | ROZPOCET
122 | K | 998725201 | Přesun hmot pro zařizovací předměty stanovený procentní sazbou (%) z ceny vodorovná dopravní vzdálenost do 50 m v objektech výšky do 6 m | % |  |  | 0 | CS ÚRS 2021 01 |  | základní |  | 0 | 0 | 0 | 0 | 0 | 16 | K | 2 |  |  |  | ROZPOCET | [5 empty] | 0 | 0 | 0 | 0 | 0 | 1 | 0 | 16 | -800988038
| D | 762 | Konstrukce tesařské |  |  |  | 0 |  |  |  |  | 0 |  | 6.0251 |  | 0 | 2 | D | 1 |  |  |  | ROZPOCET | [11 empty] | 0
123 | K | 762083122 | Práce společné pro tesařské konstrukce impregnace řeziva máčením proti dřevokaznému hmyzu, houbám a plísním, třída ohrožení 3 a 4 (dřevo v exteriéru) | m3 | 17.255 |  | 0 | CS ÚRS 2021 01 |  | základní |  | 0 | 0.00189 | 0.032612 | 0 | 0 | 16 | K | 2 |  |  |  | ROZPOCET | [5 empty] | 0 | 0 | 0 | 0 | 0 | 1 | 0 | 16 | -777871119
| VV |  | výměra skladby*koeficient, latě a kontralatě, kompletní realizace dle PD a TZ | [14 empty] | VV | 2 | 1 | True | 0 | ROZPOCET
| VV |  | Ploch_střechy*0,009 |  | 2.635 | [12 empty] | VV | 2 | 2 | True | 0 | ROZPOCET
| VV |  | (58,0*5,4+(8,4+6,5+4,9+3,0)*1,05*4,0)*0,04*0,06 |  | 0.982 | [12 empty] | VV | 2 | 2 | True | 0 | ROZPOCET
| VV |  | "pozednice"0,744 |  | 0.744 | [12 empty] | VV | 2 | 2 | True | 0 | ROZPOCET
| VV |  | "vazníky" 4,455/0,390 |  | 11.423 | [12 empty] | VV | 2 | 2 | True | 0 | ROZPOCET
| VV |  | "podbití"73,544*0,020 |  | 1.471 | [12 empty] | VV | 2 | 2 | True | 0 | ROZPOCET
| VV |  | Součet |  | 17.255 | [12 empty] | VV | 2 | 4 | True | 1 | ROZPOCET
124 | K | 762332132 | Montáž vázaných konstrukcí krovů střech pultových, sedlových, valbových, stanových čtvercového nebo obdélníkového půdorysu z řeziva hraněného průřezové plochy přes 120 do 224 cm2 | m | 88.684 |  | 0 | CS ÚRS 2021 01 |  | základní |  | 0 | 0 | 0 | 0 | 0 | 16 | K | 2 |  |  |  | ROZPOCET | [5 empty] | 0 | 0 | 0 | 0 | 0 | 1 | 0 | 16 | 346524171
125 | M | 60511046 | řezivo jehličnaté boční omítané š do 200mm tl do 100mm dl 3,5m | m3 | 0.744 |  | 0 | CS ÚRS 2021 01 |  | základní |  | 0 | 0.55 | 0.4092 | 0 | 0 | 32 | M | 2 |  |  |  | ROZPOCET | [5 empty] | 0 | 0 | 0 | 0 | 0 | 1 | 0 | 16 | 2051709293
| VV |  | "pozednice pod vazníky"(31,190+6,000)*2,0*0,200*0,050 |  | 0.744 | [12 empty] | VV | 2 | 2 | True | 1 | ROZPOCET
126 | K | 762341047 | Bednění a laťování bednění střech rovných sklonu do 60° s vyřezáním otvorů z dřevoštěpkových desek OSB šroubovaných na rošt na pero a drážku, tloušťky desky 25 mm | m2 | 292.752 |  | 0 | CS ÚRS 2021 01 |  | základní |  | 0 | 0.01625 | 4.7572 | 0 | 0 | 16 | K | 2 |  |  |  | ROZPOCET | [5 empty] | 0 | 0 | 0 | 0 | 0 | 1 | 0 | 16 | -519036017
| VV |  | "plocha střechy" | [14 empty] | VV | 2 | 1 | True | 0 | ROZPOCET
| VV | Ploch_střechy | 22,310*5,35*2,0+10,10*5,35 |  | 292.752 | [12 empty] | VV | 2 | 2 | True | 1 | ROZPOCET
127 | K | 762342214 | Montáž laťování na střechách jednoduchých sklonu do 60° osové vzdálenosti do 360 mm | m2 | 292.752 |  | 0 | CS ÚRS 2021 01 |  | základní |  | 0 | 0 | 0 | 0 | 0 | 16 | K | 2 |  |  |  | ROZPOCET | [5 empty] | 0 | 0 | 0 | 0 | 0 | 1 | 0 | 16 | 671920871
| VV |  | Ploch_střechy |  | 292.752 | [12 empty] | VV | 2 | 2 | True | 1 | ROZPOCET
128 | M | 60514114 | řezivo jehličnaté lať impregnovaná dl 4 m | m3 | 3.617 |  | 0 | CS ÚRS 2021 01 |  | základní |  | 0 | 0 | 0 | 0 | 0 | 32 | M | 2 |  |  |  | ROZPOCET | [5 empty] | 0 | 0 | 0 | 0 | 0 | 1 | 0 | 16 | -897990009
| VV |  | výměra skladby*koeficient, latě a konralatě | [14 empty] | VV | 2 | 1 | True | 0 | ROZPOCET
| VV |  | Ploch_střechy*0,009 |  | 2.635 | [12 empty] | VV | 2 | 2 | True | 0 | ROZPOCET
| VV |  | (58,0*5,4+(8,4+6,5+4,9+3,0)*1,05*4,0)*0,04*0,06 |  | 0.982 | [12 empty] | VV | 2 | 2 | True | 0 | ROZPOCET
| VV |  | Součet |  | 3.617 | [12 empty] | VV | 2 | 4 | True | 1 | ROZPOCET
129 | K | 762395000 | Spojovací prostředky krovů, bednění, laťování, nadstřešních konstrukcí | m3 | 3.129 |  | 0 | CS ÚRS 2021 01 |  | základní |  | 0 | 0 | 0 | 0 | 0 | 16 | K | 2 |  |  |  | ROZPOCET | [5 empty] | 0 | 0 | 0 | 0 | 0 | 1 | 0 | 16 | 1728662438
| VV |  | 2,385+0,744 |  | 3.129 | [12 empty] | VV | 2 | 2 | True | 1 | ROZPOCET
130 | K | 762511267 | Podlahové konstrukce podkladové z dřevoštěpkových desek OSB jednovrstvých šroubovaných na pero a drážku nebroušených, tloušťky desky 25 mm | m2 | 9 |  | 0 | CS ÚRS 2021 01 |  | základní |  | 0 | 0.01571 | 0.14139 | 0 | 0 | 16 | K | 2 |  |  |  | ROZPOCET | [5 empty] | 0 | 0 | 0 | 0 | 0 | 1 | 0 | 16 | 1736155415
| VV |  | "lávka v půdním prostoru"6,0*1,5 |  | 9 | [12 empty] | VV | 2 | 2 | True | 1 | ROZPOCET
131 | K | 762841310 | Montáž podbíjení stropů a střech vodorovných z hoblovaných prken z palubek | m2 | 68.096 |  | 0 | CS ÚRS 2021 01 |  | základní |  | 0 | 0 | 0 | 0 | 0 | 16 | K | 2 |  |  |  | ROZPOCET | [5 empty] | 0 | 0 | 0 | 0 | 0 | 1 | 0 | 16 | 1023260738
| VV |  | podbití střešní římsy | [14 empty] | VV | 2 | 1 | True | 0 | ROZPOCET
| VV |  | Obvod_střecha*0,800 |  | 68.096 | [12 empty] | VV | 2 | 2 | True | 1 | ROZPOCET
132 | M | 61191182 | palubky obkladové smrk profil klasický 19x196mm jakost A/B | m2 | 73.544 |  | 0 | CS ÚRS 2021 01 |  | základní |  | 0 | 0.00931 | 0.68469 | 0 | 0 | 32 | M | 2 |  |  |  | ROZPOCET | [5 empty] | 0 | 0 | 0 | 0 | 0 | 1 | 0 | 16 | 304763609
| VV |  | 68,096*1,08 'Přepočtené koeficientem množství |  | 73.544 | [12 empty] | VV | 2 | 2 | False | 1 | ROZPOCET
133 | K | 998762201 | Přesun hmot pro konstrukce tesařské stanovený procentní sazbou (%) z ceny vodorovná dopravní vzdálenost do 50 m v objektech výšky do 6 m | % |  |  | 0 | CS ÚRS 2021 01 |  | základní |  | 0 | 0 | 0 | 0 | 0 | 16 | K | 2 |  |  |  | ROZPOCET | [5 empty] | 0 | 0 | 0 | 0 | 0 | 1 | 0 | 16 | -1503361784
| D | 763 | Konstrukce suché výstavby |  |  |  | 0 |  |  |  |  | 0 |  | 7.6218 |  | 0 | 2 | D | 1 |  |  |  | ROZPOCET | [11 empty] | 0
134 | K | 763131531 | Podhled ze sádrokartonových desek jednovrstvá zavěšená spodní konstrukce z ocelových profilů CD, UD jednoduše opláštěná deskou protipožární DF, tl. 12,5 mm, bez izolace, EI 15 | m2 | 120.7 |  | 0 | CS ÚRS 2021 01 |  | základní |  | 0 | 0.01379 | 1.6645 | 0 | 0 | 16 | K | 2 |  |  |  | ROZPOCET | [5 empty] | 0 | 0 | 0 | 0 | 0 | 1 | 0 | 16 | 2109692117
| VV |  | Ploch_místno_celk-10,63 |  | 120.7 | [12 empty] | VV | 2 | 2 | True | 1 | ROZPOCET
135 | K | 763131557 | Podhled ze sádrokartonových desek jednovrstvá zavěšená spodní konstrukce z ocelových profilů CD, UD jednoduše opláštěná deskou vysokopevnostní protipožární impregnovanou DFRIH2, tl. 12,5 mm, bez izolace, EI do 15 | m2 | 102.63 |  | 0 | CS ÚRS 2021 01 |  | základní |  | 0 | 0.01464 | 1.5025 | 0 | 0 | 16 | K | 2 |  |  |  | ROZPOCET | [5 empty] | 0 | 0 | 0 | 0 | 0 | 1 | 0 | 16 | 610742266
| VV |  | SDK_přístřešek |  | 92 | [12 empty] | VV | 2 | 2 | True | 0 | ROZPOCET
| VV |  | "kuchyně"10,63 |  | 10.63 | [12 empty] | VV | 2 | 2 | True | 0 | ROZPOCET
| VV |  | Součet |  | 102.63 | [12 empty] | VV | 2 | 4 | True | 1 | ROZPOCET
136 | K | 763131751 | Montáž parotěsné zábrany do SDK podhledu | m2 | 223.33 |  | 0 | CS ÚRS 2021 01 |  | základní |  | 0 | 0 | 0 | 0 | 0 | 16 | K | 2 |  |  |  | ROZPOCET | [5 empty] | 0 | 0 | 0 | 0 | 0 | 1 | 0 | 16 | -845936357
| VV |  | Ploch_místno_celk+SDK_přístřešek |  | 223.33 | [12 empty] | VV | 2 | 2 | True | 1 | ROZPOCET
137 | M | 28329282 | fólie PE vyztužená Al vrstvou pro parotěsnou vrstvu 170g/m2 | m2 | 245.663 |  | 0 | CS ÚRS 2021 01 |  | základní |  | 0 | 0 | 0 | 0 | 0 | 32 | M | 2 |  |  |  | ROZPOCET | [5 empty] | 0 | 0 | 0 | 0 | 0 | 1 | 0 | 16 | -1997058452
| VV |  | Ploch_místno_celk+SDK_přístřešek |  | 223.33 | [12 empty] | VV | 2 | 2 | True | 1 | ROZPOCET
| VV |  | 223,33*1,1 'Přepočtené koeficientem množství |  | 245.663 | [12 empty] | VV | 2 | 2 | False | 1 | ROZPOCET
138 | K | 763732114 | Montáž střešní konstrukce do 10 m výšky římsy opláštění střechy, štítů, říms, dýmníků a světlíkových obrub z vazníků příhradových, konstrukční délky přes 9,0 do 12,5 m | m | 363.96 |  | 0 | CS ÚRS 2021 01 |  | základní |  | 0 | 0 | 0 | 0 | 0 | 16 | K | 2 |  |  |  | ROZPOCET | [5 empty] | 0 | 0 | 0 | 0 | 0 | 1 | 0 | 16 | -664483824
| VV |  | " celková délka vazníků" | [14 empty] | VV | 2 | 1 | True | 0 | ROZPOCET
| VV |  | 10,110*36,0 |  | 363.96 | [12 empty] | VV | 2 | 2 | True | 1 | ROZPOCET
139 | M | 60512201 | příhradový vazník sedlový sušený neimpregnovaný dl do 12,5m | m | 371.239 |  | 0 | CS ÚRS 2021 01 |  | základní |  | 0 | 0.012 | 4.4549 | 0 | 0 | 32 | M | 2 |  |  |  | ROZPOCET | [5 empty] | 0 | 0 | 0 | 0 | 0 | 1 | 0 | 16 | -802528647
| VV |  | 363,96*1,02 'Přepočtené koeficientem množství |  | 371.239 | [12 empty] | VV | 2 | 2 | False | 1 | ROZPOCET
140 | K | 76373211R | Dodávka a montáž střešní konstrukce do 10 m výšky římsy - řešení nárožních hran a podélných vazníků na konci střechy, včetně spojovácíh prostředků a impregnace celého krovu. | kpl | 1 |  | 0 |  |  | základní |  | 0 | 0 | 0 | 0 | 0 | 16 | K | 2 |  |  |  | ROZPOCET | [5 empty] | 0 | 0 | 0 | 0 | 0 | 1 | 0 | 16 | 1494517271
| VV |  | "dle výrobní dokumentace dodavatele - odhad"1,0 |  | 1 | [12 empty] | VV | 2 | 2 | True | 1 | ROZPOCET
141 | K | 998763401 | Přesun hmot pro konstrukce montované z desek stanovený procentní sazbou (%) z ceny vodorovná dopravní vzdálenost do 50 m v objektech výšky do 6 m | % |  |  | 0 | CS ÚRS 2021 01 |  | základní |  | 0 | 0 | 0 | 0 | 0 | 16 | K | 2 |  |  |  | ROZPOCET | [5 empty] | 0 | 0 | 0 | 0 | 0 | 1 | 0 | 16 | 1180458203
| D | 764 | Konstrukce klempířské |  |  |  | 0 |  |  |  |  | 0 |  | 2.7378 |  | 0 | 2 | D | 1 |  |  |  | ROZPOCET | [11 empty] | 0
142 | K | 764111641 | Krytina ze svitků, ze šablon nebo taškových tabulí z pozinkovaného plechu s povrchovou úpravou s úpravou u okapů, prostupů a výčnělků střechy rovné drážkováním ze svitků do rš 670 mm, sklon střechy do 30° | m2 | 292.752 |  | 0 | CS ÚRS 2021 01 |  | základní |  | 0 | 0.00661 | 1.9351 | 0 | 0 | 16 | K | 2 |  |  |  | ROZPOCET | [5 empty] | 0 | 0 | 0 | 0 | 0 | 1 | 0 | 16 | 1189872470
| VV |  | "plocha střechy" | [14 empty] | VV | 2 | 1 | True | 0 | ROZPOCET
| VV |  | 22,310*5,35*2,0+10,10*5,35 |  | 292.752 | [12 empty] | VV | 2 | 2 | True | 1 | ROZPOCET
143 | K | 764203156 | Montáž oplechování střešních prvků sněhového zachytávače průbežného dvoutrubkového | m | 1087.61 |  | 0 | CS ÚRS 2021 01 |  | základní |  | 0 | 0 | 0 | 0 | 0 | 16 | K | 2 |  |  |  | ROZPOCET | [5 empty] | 0 | 0 | 0 | 0 | 0 | 1 | 0 | 16 | 174632682
144 | K | 764211605 | Oplechování střešních prvků z pozinkovaného plechu s povrchovou úpravou hřebene větraného v krytině ze šablon větraného z hřebenáčů oblých, včetně větracího pásu rš 400 mm | m | 52 |  | 0 | CS ÚRS 2021 01 |  | základní |  | 0 | 0.00223 | 0.11596 | 0 | 0 | 16 | K | 2 |  |  |  | ROZPOCET | [5 empty] | 0 | 0 | 0 | 0 | 0 | 1 | 0 | 16 | 446529755
| VV |  | "K/12,16 komplet dle PD a TZ"52,0 |  | 52 | [12 empty] | VV | 2 | 2 | True | 1 | ROZPOCET
145 | K | 764212663 | Oplechování střešních prvků z pozinkovaného plechu s povrchovou úpravou okapu okapovým plechem střechy rovné rš 250 mm | m | 85 |  | 0 | CS ÚRS 2021 01 |  | základní |  | 0 | 0.00228 | 0.1938 | 0 | 0 | 16 | K | 2 |  |  |  | ROZPOCET | [5 empty] | 0 | 0 | 0 | 0 | 0 | 1 | 0 | 16 | -1337327669
| VV |  | "K/8"85,0 |  | 85 | [12 empty] | VV | 2 | 2 | True | 1 | ROZPOCET
146 | K | 764213452 | Oplechování střešních prvků z pozinkovaného plechu střešního výlezu rozměru 600 x 600 mm, střechy s krytinou skládanou nebo plechovou | kus | 1 |  | 0 | CS ÚRS 2021 01 |  | základní |  | 0 | 0.00902 | 0.00902 | 0 | 0 | 16 | K | 2 |  |  |  | ROZPOCET | [5 empty] | 0 | 0 | 0 | 0 | 0 | 1 | 0 | 16 | -638196352
| VV |  | "K/11"1,0 |  | 1 | [12 empty] | VV | 2 | 2 | True | 1 | ROZPOCET
147 | K | 764213456 | Oplechování střešních prvků z pozinkovaného plechu sněhový zachytávač průbežný dvoutrubkový | m | 75 |  | 0 | CS ÚRS 2021 01 |  | základní |  | 0 | 0.00283 | 0.21225 | 0 | 0 | 16 | K | 2 |  |  |  | ROZPOCET | [5 empty] | 0 | 0 | 0 | 0 | 0 | 1 | 0 | 16 | 731284720
| VV |  | "K/13, kompletní realizace dle PD a TZ"30,000*2,0+7,500*2,0 |  | 75 | [12 empty] | VV | 2 | 2 | True | 1 | ROZPOCET
148 | K | 764216605 | Oplechování parapetů z pozinkovaného plechu s povrchovou úpravou rovných mechanicky kotvené, bez rohů rš 400 mm | m | 19.75 |  | 0 | CS ÚRS 2021 01 |  | základní |  | 0 | 0.00352 | 0.06952 | 0 | 0 | 16 | K | 2 |  |  |  | ROZPOCET | [5 empty] | 0 | 0 | 0 | 0 | 0 | 1 | 0 | 16 | -372721582
| VV |  | kompletní realizace včetně krytek | [14 empty] | VV | 2 | 1 | True | 0 | ROZPOCET
| VV |  | "K/1"2,000*6,0 |  | 12 | [12 empty] | VV | 2 | 2 | True | 0 | ROZPOCET
| VV |  | "K/2"1,250*2,0 |  | 2.5 | [12 empty] | VV | 2 | 2 | True | 0 | ROZPOCET
| VV |  | "K/3"0,750*7,0 |  | 5.25 | [12 empty] | VV | 2 | 2 | True | 0 | ROZPOCET
| VV |  | Součet |  | 19.75 | [12 empty] | VV | 2 | 4 | True | 1 | ROZPOCET
149 | K | 764314612 | Lemování prostupů z pozinkovaného plechu s povrchovou úpravou bez lišty, střech s krytinou skládanou nebo z plechu | m2 | 1.2 |  | 0 | CS ÚRS 2021 01 |  | základní |  | 0 | 0.01079 | 0.012948 | 0 | 0 | 16 | K | 2 |  |  |  | ROZPOCET | [5 empty] | 0 | 0 | 0 | 0 | 0 | 1 | 0 | 16 | -359565504
| VV |  | "K/10"1,200 |  | 1.2 | [12 empty] | VV | 2 | 2 | True | 1 | ROZPOCET
150 | K | 764511602 | Žlab podokapní z pozinkovaného plechu s povrchovou úpravou včetně háků a čel půlkruhový rš 330 mm | m | 90 |  | 0 | CS ÚRS 2021 01 |  | základní |  | 0 | 0.00169 | 0.1521 | 0 | 0 | 16 | K | 2 |  |  |  | ROZPOCET | [5 empty] | 0 | 0 | 0 | 0 | 0 | 1 | 0 | 16 | -1579585602
| VV |  | "K/7"90,0 |  | 90 | [12 empty] | VV | 2 | 2 | True | 1 | ROZPOCET
151 | K | 764511622 | Žlab podokapní z pozinkovaného plechu s povrchovou úpravou včetně háků a čel roh nebo kout, žlabu půlkruhového rš 330 mm | kus | 4 |  | 0 | CS ÚRS 2021 01 |  | základní |  | 0 | 0.00025 | 0.001 | 0 | 0 | 16 | K | 2 |  |  |  | ROZPOCET | [5 empty] | 0 | 0 | 0 | 0 | 0 | 1 | 0 | 16 | -503458817
| VV |  | "K/9"4,0 |  | 4 | [12 empty] | VV | 2 | 2 | True | 1 | ROZPOCET
152 | K | 764511642 | Žlab podokapní z pozinkovaného plechu s povrchovou úpravou včetně háků a čel kotlík oválný (trychtýřový), rš žlabu/průměr svodu 330/100 mm | kus | 4 |  | 0 | CS ÚRS 2021 01 |  | základní |  | 0 | 0.00036 | 0.00144 | 0 | 0 | 16 | K | 2 |  |  |  | ROZPOCET | [5 empty] | 0 | 0 | 0 | 0 | 0 | 1 | 0 | 16 | -39266800
| VV |  | "K/5"4,0 |  | 4 | [12 empty] | VV | 2 | 2 | True | 1 | ROZPOCET
153 | K | 764518622 | Svod z pozinkovaného plechu s upraveným povrchem včetně objímek, kolen a odskoků kruhový, průměru 100 mm | m | 16 |  | 0 | CS ÚRS 2021 01 |  | základní |  | 0 | 0.00217 | 0.03472 | 0 | 0 | 16 | K | 2 |  |  |  | ROZPOCET | [5 empty] | 0 | 0 | 0 | 0 | 0 | 1 | 0 | 16 | -110283175
| VV |  | "K/4"3,000*4,0 |  | 12 | [12 empty] | VV | 2 | 2 | True | 0 | ROZPOCET
| VV |  | "K/6"0,500*8,0 |  | 4 | [12 empty] | VV | 2 | 2 | True | 0 | ROZPOCET
| VV |  | Součet |  | 16 | [12 empty] | VV | 2 | 4 | True | 1 | ROZPOCET
154 | K | 998764201 | Přesun hmot pro konstrukce klempířské stanovený procentní sazbou (%) z ceny vodorovná dopravní vzdálenost do 50 m v objektech výšky do 6 m | % |  |  | 0 | CS ÚRS 2021 01 |  | základní |  | 0 | 0 | 0 | 0 | 0 | 16 | K | 2 |  |  |  | ROZPOCET | [5 empty] | 0 | 0 | 0 | 0 | 0 | 1 | 0 | 16 | 1578851495
| D | 765 | Krytina skládaná |  |  |  | 0 |  |  |  |  | 0 |  | 0.11742 |  | 0 | 2 | D | 1 |  |  |  | ROZPOCET | [11 empty] | 0
155 | K | 765135013 | Montáž střešních doplňků střešních výlezů, plochy jednotlivě přes 0,25 do 1,0 m2 | kus | 1 |  | 0 | CS ÚRS 2021 01 |  | základní |  | 0 | 0 | 0 | 0 | 0 | 16 | K | 2 |  |  |  | ROZPOCET | [5 empty] | 0 | 0 | 0 | 0 | 0 | 1 | 0 | 16 | 471945229
156 | M | 59161154 | výlez na střechu 750x830mm | kus | 1 |  | 0 | CS ÚRS 2021 01 |  | základní |  | 0 | 0.005 | 0.005 | 0 | 0 | 32 | M | 2 |  |  |  | ROZPOCET | [5 empty] | 0 | 0 | 0 | 0 | 0 | 1 | 0 | 16 | -2064088688
157 | K | 765191001 | Montáž pojistné hydroizolační nebo parotěsné fólie kladené ve sklonu do 20° lepením (vodotěsné podstřeší) na bednění nebo tepelnou izolaci | m2 | 292.752 |  | 0 | CS ÚRS 2021 01 |  | základní |  | 0 | 1e-05 | 0.0029275 | 0 | 0 | 16 | K | 2 |  |  |  | ROZPOCET | [5 empty] | 0 | 0 | 0 | 0 | 0 | 1 | 0 | 16 | 1666809571
| VV |  | Ploch_střechy |  | 292.752 | [12 empty] | VV | 2 | 2 | True | 1 | ROZPOCET
158 | M | 28329036 | fólie kontaktní difuzně propustná pro doplňkovou hydroizolační vrstvu, třívrstvá mikroporézní PP 150g/m2 s integrovanou samolepící páskou | m2 | 322.027 |  | 0 | CS ÚRS 2021 01 |  | základní |  | 0 | 0.00014 | 0.045084 | 0 | 0 | 32 | M | 2 |  |  |  | ROZPOCET | [5 empty] | 0 | 0 | 0 | 0 | 0 | 1 | 0 | 16 | 1736154203
| VV |  | 292,752*1,1 'Přepočtené koeficientem množství |  | 322.027 | [12 empty] | VV | 2 | 2 | False | 1 | ROZPOCET
159 | K | 765191011 | Montáž pojistné hydroizolační nebo parotěsné fólie kladené ve sklonu přes 20° volně na krokve | m2 | 292.752 |  | 0 | CS ÚRS 2021 01 |  | základní |  | 0 | 0 | 0 | 0 | 0 | 16 | K | 2 |  |  |  | ROZPOCET | [5 empty] | 0 | 0 | 0 | 0 | 0 | 1 | 0 | 16 | -2027945101
| VV |  | Ploch_střechy |  | 292.752 | [12 empty] | VV | 2 | 2 | True | 1 | ROZPOCET
160 | M | 63150819 | fólie kontaktní difuzně propustná pro doplňkovou hydroizolační vrstvu, jednovrstvá mikrovláknitá s funkční vrstvou tl 220μm | m2 | 322.027 |  | 0 | CS ÚRS 2021 01 |  | základní |  | 0 | 0.0002 | 0.064405 | 0 | 0 | 32 | M | 2 |  |  |  | ROZPOCET | [5 empty] | 0 | 0 | 0 | 0 | 0 | 1 | 0 | 16 | 1486555401
| VV |  | 292,752*1,1 'Přepočtené koeficientem množství |  | 322.027 | [12 empty] | VV | 2 | 2 | False | 1 | ROZPOCET
161 | K | 998765201 | Přesun hmot pro krytiny skládané stanovený procentní sazbou (%) z ceny vodorovná dopravní vzdálenost do 50 m v objektech výšky do 6 m | % |  |  | 0 | CS ÚRS 2021 01 |  | základní |  | 0 | 0 | 0 | 0 | 0 | 16 | K | 2 |  |  |  | ROZPOCET | [5 empty] | 0 | 0 | 0 | 0 | 0 | 1 | 0 | 16 | 957440813
| D | 766 | Konstrukce truhlářské |  |  |  | 0 |  |  |  |  | 0 |  | 1.5096 |  | 0 | 2 | D | 1 |  |  |  | ROZPOCET | [11 empty] | 0
162 | K | 766231113 | Montáž sklápěcich schodů na půdu s vyřezáním otvoru a kompletizací | kus | 1 |  | 0 | CS ÚRS 2021 01 |  | základní |  | 0 | 0.00044 | 0.00044 | 0 | 0 | 16 | K | 2 |  |  |  | ROZPOCET | [5 empty] | 0 | 0 | 0 | 0 | 0 | 1 | 0 | 16 | 151178526
163 | M | 61233172 | schody stahovací kovové a plechovým víkem s vnitřní protipožární,protihlukovou a zateplovací vložkou - 70x50cm | kus | 1 |  | 0 | CS ÚRS 2021 01 |  | základní |  | 0 | 0.028 | 0.028 | 0 | 0 | 32 | M | 2 |  |  |  | ROZPOCET | [5 empty] | 0 | 0 | 0 | 0 | 0 | 1 | 0 | 16 | -1988830708
164 | K | 766622131 | Montáž oken plastových včetně montáže rámu plochy přes 1 m2 otevíravých do zdiva, výšky do 1,5 m | m2 | 4.863 |  | 0 | CS ÚRS 2021 01 |  | základní |  | 0 | 0.00027 | 0.001313 | 0 | 0 | 16 | K | 2 |  |  |  | ROZPOCET | [5 empty] | 0 | 0 | 0 | 0 | 0 | 1 | 0 | 16 | 390401574
| VV |  | "P6,7- kompletní realizace dle PD a TZ" 1,250*1,375*2,0+1,000*1,425 |  | 4.863 | [12 empty] | VV | 2 | 2 | True | 1 | ROZPOCET
165 | M | 61140052 | okno plastové otevíravé/sklopné trojsklo přes plochu 1m2 do v 1,5m | m2 | 4.863 |  | 0 | CS ÚRS 2021 01 |  | základní |  | 0 | 0.03681 | 0.17901 | 0 | 0 | 32 | M | 2 |  |  |  | ROZPOCET | [5 empty] | 0 | 0 | 0 | 0 | 0 | 1 | 0 | 16 | -698706497
166 | K | 766622132 | Montáž oken plastových včetně montáže rámu plochy přes 1 m2 otevíravých do zdiva, výšky přes 1,5 do 2,5 m | m2 | 26.1 |  | 0 | CS ÚRS 2021 01 |  | základní |  | 0 | 0.00026 | 0.006786 | 0 | 0 | 16 | K | 2 |  |  |  | ROZPOCET | [5 empty] | 0 | 0 | 0 | 0 | 0 | 1 | 0 | 16 | 908100171
| VV |  | "P5,T9- kompletní realizace dle PD a TZ" 2,000*2,000*6,0+1,500*1,400 |  | 26.1 | [12 empty] | VV | 2 | 2 | True | 1 | ROZPOCET
167 | M | 61140054 | okno plastové otevíravé/sklopné trojsklo přes plochu 1m2 v 1,5-2,5m | m2 | 24 |  | 0 | CS ÚRS 2021 01 |  | základní |  | 0 | 0.03611 | 0.86664 | 0 | 0 | 32 | M | 2 |  |  |  | ROZPOCET | [5 empty] | 0 | 0 | 0 | 0 | 0 | 1 | 0 | 16 | 375213878
168 | M | 611400R | okno plastové pusuvné dvojsklo přes plochu 1m2 v 1,5-2,5m | m2 | 2.1 |  | 0 |  |  | základní |  | 0 | 0.03611 | 0.075831 | 0 | 0 | 32 | M | 2 |  |  |  | ROZPOCET | [5 empty] | 0 | 0 | 0 | 0 | 0 | 1 | 0 | 16 | -1337454493
| VV |  | "T9 kompletní realizace dle PD a TZ"1,500*1,400 |  | 2.1 | [12 empty] | VV | 2 | 2 | True | 1 | ROZPOCET
169 | K | 766622212 | Montáž oken plastových plochy do 1 m2 včetně montáže rámu pevných do zdiva | kus | 7 |  | 0 | CS ÚRS 2021 01 |  | základní |  | 0 | 0.00026 | 0.00182 | 0 | 0 | 16 | K | 2 |  |  |  | ROZPOCET | [5 empty] | 0 | 0 | 0 | 0 | 0 | 1 | 0 | 16 | 1704649566
| VV |  | "P7- kompletní realizace dle PD a TZ" 7,0 |  | 7 | [12 empty] | VV | 2 | 2 | True | 1 | ROZPOCET
170 | K | 766622216 | Montáž oken plastových plochy do 1 m2 včetně montáže rámu otevíravých do zdiva | kus | 7 |  | 0 | CS ÚRS 2021 01 |  | základní |  | 0 | 0.00027 | 0.00189 | 0 | 0 | 16 | K | 2 |  |  |  | ROZPOCET | [5 empty] | 0 | 0 | 0 | 0 | 0 | 1 | 0 | 16 | -251933040
| VV |  | "P7- kompletní realizace dle PD a TZ" 7,0 |  | 7 | [12 empty] | VV | 2 | 2 | True | 1 | ROZPOCET
171 | M | 61140050 | okno plastové otevíravé/sklopné trojsklo do plochy 1m2 | m2 | 3.938 |  | 0 | CS ÚRS 2021 01 |  | základní |  | 0 | 0.04028 | 0.15862 | 0 | 0 | 32 | M | 2 |  |  |  | ROZPOCET | [5 empty] | 0 | 0 | 0 | 0 | 0 | 1 | 0 | 16 | -701118769
| VV |  | "P7- kompletní realizace dle PD a TZ" 7,0*0,750*0,750 |  | 3.938 | [12 empty] | VV | 2 | 2 | True | 1 | ROZPOCET
172 | K | 766629214 | Montáž oken Příplatek k cenám za tepelnou izolaci mezi ostěním a rámem okna při rovném ostění, připojovací spára tl. do 15 mm, páska | m | 89.2 |  | 0 | CS ÚRS 2021 01 |  | základní |  | 0 | 0.00028 | 0.024976 | 0 | 0 | 16 | K | 2 |  |  |  | ROZPOCET | [5 empty] | 0 | 0 | 0 | 0 | 0 | 1 | 0 | 16 | 1427148299
| VV |  | "P5,6,7,8,T9"2,000*4,0*6,0+(1,250+1,375)*2,0*2,0+0,750*4,0*7,0+(1,000+1,425)*2,0*1,0+(1,000+1,425)*2,0*1,0 |  | 89.2 | [12 empty] | VV | 2 | 2 | True | 1 | ROZPOCET
173 | K | 766660001 | Montáž dveřních křídel dřevěných nebo plastových otevíravých do ocelové zárubně povrchově upravených jednokřídlových, šířky do 800 mm | kus | 8 |  | 0 | CS ÚRS 2021 01 |  | základní |  | 0 | 0 | 0 | 0 | 0 | 16 | K | 2 |  |  |  | ROZPOCET | [5 empty] | 0 | 0 | 0 | 0 | 0 | 1 | 0 | 16 | -1671873151
| VV |  | kompletně realizace včetně kování a ostatních doplňků dle PD a TZ | [14 empty] | VV | 2 | 1 | True | 0 | ROZPOCET
| VV |  | "T/2,T/3"7,0+1,0 |  | 8 | [12 empty] | VV | 2 | 2 | True | 1 | ROZPOCET
174 | M | 61162073 | dveře jednokřídlé voštinové povrch laminátový plné 700x1970-2100mm | kus | 1 |  | 0 | CS ÚRS 2021 01 |  | základní |  | 0 | 0.0145 | 0.0145 | 0 | 0 | 32 | M | 2 |  |  |  | ROZPOCET | [5 empty] | 0 | 0 | 0 | 0 | 0 | 1 | 0 | 16 | 1769949823
| VV |  | kompletně realizace včetně kování a ostatních doplňků dle PD a TZ | [14 empty] | VV | 2 | 1 | True | 0 | ROZPOCET
| VV |  | "T/3"1,0 |  | 1 | [12 empty] | VV | 2 | 2 | True | 1 | ROZPOCET
175 | M | 61162074 | dveře jednokřídlé voštinové povrch laminátový plné 800x1970-2100mm | kus | 7 |  | 0 | CS ÚRS 2021 01 |  | základní |  | 0 | 0.016 | 0.112 | 0 | 0 | 32 | M | 2 |  |  |  | ROZPOCET | [5 empty] | 0 | 0 | 0 | 0 | 0 | 1 | 0 | 16 | -1917878295
| VV |  | kompletně realizace včetně kování a ostatních doplňků dle PD a TZ | [14 empty] | VV | 2 | 1 | True | 0 | ROZPOCET
| VV |  | "T/2"7,0 |  | 7 | [12 empty] | VV | 2 | 2 | True | 1 | ROZPOCET
176 | K | 766660002 | Montáž dveřních křídel dřevěných nebo plastových otevíravých do ocelové zárubně povrchově upravených jednokřídlových, šířky přes 800 mm | kus | 1 |  | 0 | CS ÚRS 2021 01 |  | základní |  | 0 | 0 | 0 | 0 | 0 | 16 | K | 2 |  |  |  | ROZPOCET | [5 empty] | 0 | 0 | 0 | 0 | 0 | 1 | 0 | 16 | 1141874473
| VV |  | kompletně realizace včetně kování a ostatních doplňků dle PD a TZ | [14 empty] | VV | 2 | 1 | True | 0 | ROZPOCET
| VV |  | "T/1"1,0 |  | 1 | [12 empty] | VV | 2 | 2 | True | 1 | ROZPOCET
177 | M | 61162075 | dveře jednokřídlé voštinové povrch laminátový plné 900x1970-2100mm | kus | 1 |  | 0 | CS ÚRS 2021 01 |  | základní |  | 0 | 0.017 | 0.017 | 0 | 0 | 32 | M | 2 |  |  |  | ROZPOCET | [5 empty] | 0 | 0 | 0 | 0 | 0 | 1 | 0 | 16 | 1844592728
| VV |  | kompletně realizace včetně kování a ostatních doplňků dle PD a TZ | [14 empty] | VV | 2 | 1 | True | 0 | ROZPOCET
| VV |  | "T/1"1,0 |  | 1 | [12 empty] | VV | 2 | 2 | True | 1 | ROZPOCET
178 | K | 766694111 | Montáž ostatních truhlářských konstrukcí parapetních desek dřevěných nebo plastových šířky do 300 mm, délky do 1000 mm | kus | 7 |  | 0 | CS ÚRS 2021 01 |  | základní |  | 0 | 0 | 0 | 0 | 0 | 16 | K | 2 |  |  |  | ROZPOCET | [5 empty] | 0 | 0 | 0 | 0 | 0 | 1 | 0 | 16 | -1056371975
| VV |  | "T6"7,0 |  | 7 | [12 empty] | VV | 2 | 2 | True | 1 | ROZPOCET
179 | M | 61140078 | parapet plastový vnitřní – š 200mm, barva bílá | m | 5.25 |  | 0 | CS ÚRS 2021 01 |  | základní |  | 0 | 0.001 | 0.00525 | 0 | 0 | 32 | M | 2 |  |  |  | ROZPOCET | [5 empty] | 0 | 0 | 0 | 0 | 0 | 1 | 0 | 16 | 1021283044
| VV |  | "T6"0,750*7,0 |  | 5.25 | [12 empty] | VV | 2 | 2 | True | 1 | ROZPOCET
180 | K | 766694112 | Montáž ostatních truhlářských konstrukcí parapetních desek dřevěných nebo plastových šířky do 300 mm, délky přes 1000 do 1600 mm | kus | 3 |  | 0 | CS ÚRS 2021 01 |  | základní |  | 0 | 0 | 0 | 0 | 0 | 16 | K | 2 |  |  |  | ROZPOCET | [5 empty] | 0 | 0 | 0 | 0 | 0 | 1 | 0 | 16 | 2015066413
| VV |  | "T/5"2,0 |  | 2 | [12 empty] | VV | 2 | 2 | True | 0 | ROZPOCET
| VV |  | "T/9"1,0 |  | 1 | [12 empty] | VV | 2 | 2 | True | 0 | ROZPOCET
| VV |  | Součet |  | 3 | [12 empty] | VV | 2 | 4 | True | 1 | ROZPOCET
181 | M | 61140078 | parapet plastový vnitřní – š 200mm, barva bílá | m | 3.5 |  | 0 | CS ÚRS 2021 01 |  | základní |  | 0 | 0.001 | 0.0035 | 0 | 0 | 32 | M | 2 |  |  |  | ROZPOCET | [5 empty] | 0 | 0 | 0 | 0 | 0 | 1 | 0 | 16 | -1328003868
| VV |  | "T/5"2,0*1,250 |  | 2.5 | [12 empty] | VV | 2 | 2 | True | 0 | ROZPOCET
| VV |  | "T/9"1,0 |  | 1 | [12 empty] | VV | 2 | 2 | True | 0 | ROZPOCET
| VV |  | Součet |  | 3.5 | [12 empty] | VV | 2 | 4 | True | 1 | ROZPOCET
182 | K | 766694113 | Montáž ostatních truhlářských konstrukcí parapetních desek dřevěných nebo plastových šířky do 300 mm, délky přes 1600 do 2600 mm | kus | 6 |  | 0 | CS ÚRS 2021 01 |  | základní |  | 0 | 0 | 0 | 0 | 0 | 16 | K | 2 |  |  |  | ROZPOCET | [5 empty] | 0 | 0 | 0 | 0 | 0 | 1 | 0 | 16 | 582669631
| VV |  | "T/4"6,0 |  | 6 | [12 empty] | VV | 2 | 2 | True | 1 | ROZPOCET
183 | M | 61140078 | parapet plastový vnitřní – š 200mm, barva bílá | m | 12 |  | 0 | CS ÚRS 2021 01 |  | základní |  | 0 | 0.001 | 0.012 | 0 | 0 | 32 | M | 2 |  |  |  | ROZPOCET | [5 empty] | 0 | 0 | 0 | 0 | 0 | 1 | 0 | 16 | 210821420
| VV |  | "T/4"6,0*2,000 |  | 12 | [12 empty] | VV | 2 | 2 | True | 1 | ROZPOCET
184 | K | 998766201 | Přesun hmot pro konstrukce truhlářské stanovený procentní sazbou (%) z ceny vodorovná dopravní vzdálenost do 50 m v objektech výšky do 6 m | % |  |  | 0 | CS ÚRS 2021 01 |  | základní |  | 0 | 0 | 0 | 0 | 0 | 16 | K | 2 |  |  |  | ROZPOCET | [5 empty] | 0 | 0 | 0 | 0 | 0 | 1 | 0 | 16 | 258676811
| D | 767 | Konstrukce zámečnické |  |  |  | 0 |  |  |  |  | 0 |  | 0.54251 |  | 0 | 2 | D | 1 |  |  |  | ROZPOCET | [11 empty] | 0
185 | K | 767640113 | Montáž dveří ocelových vchodových jednokřídlových s pevným bočním dílem | kus | 4.631 |  | 0 | CS ÚRS 2021 01 |  | základní |  | 0 | 0 | 0 | 0 | 0 | 16 | K | 2 |  |  |  | ROZPOCET | [5 empty] | 0 | 0 | 0 | 0 | 0 | 1 | 0 | 16 | -2099030690
186 | M | 55341340 | dveře jednokřídlé Al prosklené max rozměru otvoru 4,14m2 | m2 | 14.538 |  | 0 | CS ÚRS 2021 01 |  | základní |  | 0 | 0.03398 | 0.494 | 0 | 0 | 32 | M | 2 |  |  |  | ROZPOCET | [5 empty] | 0 | 0 | 0 | 0 | 0 | 1 | 0 | 16 | -1766298076
| VV |  | "P1,2,3, kompletní realizace, včetně všech komponentů dle PD a TZ" | [14 empty] | VV | 2 | 1 | True | 0 | ROZPOCET
| VV |  | 2,120*2,275+1,750*2,275+1,650*2,275+0,900*2,200 |  | 14.538 | [12 empty] | VV | 2 | 2 | True | 1 | ROZPOCET
187 | K | 767851104 | Montáž komínových lávek kompletní celé lávky | m | 1.3 |  | 0 | CS ÚRS 2021 01 |  | základní |  | 0 | 0 | 0 | 0 | 0 | 16 | K | 2 |  |  |  | ROZPOCET | [5 empty] | 0 | 0 | 0 | 0 | 0 | 1 | 0 | 16 | -1998873595
| VV |  | "K/14, kompletní realizace dle PD aTZ"1,300 |  | 1.3 | [12 empty] | VV | 2 | 2 | True | 1 | ROZPOCET
188 | M | 55344680 | lávka komínová 250x1000mm | kus | 1.3 |  | 0 | CS ÚRS 2021 01 |  | základní |  | 0 | 0.0059 | 0.00767 | 0 | 0 | 32 | M | 2 |  |  |  | ROZPOCET | [5 empty] | 0 | 0 | 0 | 0 | 0 | 1 | 0 | 16 | 1353716247
189 | K | 767995112 | Montáž ostatních atypických zámečnických konstrukcí hmotnosti přes 5 do 10 kg | kg | 30.6 |  | 0 | CS ÚRS 2021 01 |  | základní |  | 0 | 6e-05 | 0.001836 | 0 | 0 | 16 | K | 2 |  |  |  | ROZPOCET | [5 empty] | 0 | 0 | 0 | 0 | 0 | 1 | 0 | 16 | 936509322
| VV |  | "kompletní realizace dle PD a TZ, včetně všech komponentů"30,0*1,02 |  | 30.6 | [12 empty] | VV | 2 | 2 | True | 1 | ROZPOCET
190 | M | 31197006 | tyč závitová Pz 4.6 M16 | m | 30 |  | 0 | CS ÚRS 2021 01 |  | základní |  | 0 | 0.0013 | 0.039 | 0 | 0 | 32 | M | 2 |  |  |  | ROZPOCET | [5 empty] | 0 | 0 | 0 | 0 | 0 | 1 | 0 | 16 | -896212850
191 | K | 998767201 | Přesun hmot pro zámečnické konstrukce stanovený procentní sazbou (%) z ceny vodorovná dopravní vzdálenost do 50 m v objektech výšky do 6 m | % |  |  | 0 | CS ÚRS 2021 01 |  | základní |  | 0 | 0 | 0 | 0 | 0 | 16 | K | 2 |  |  |  | ROZPOCET | [5 empty] | 0 | 0 | 0 | 0 | 0 | 1 | 0 | 16 | 1418618366
| D | 771 | Podlahy z dlaždic |  |  |  | 0 |  |  |  |  | 0 |  | 4.4348 |  | 0 | 2 | D | 1 |  |  |  | ROZPOCET | [11 empty] | 0
192 | K | 771111011 | Příprava podkladu před provedením dlažby vysátí podlah | m2 | 138.909 |  | 0 | CS ÚRS 2021 01 |  | základní |  | 0 | 0 | 0 | 0 | 0 | 16 | K | 2 |  |  |  | ROZPOCET | [5 empty] | 0 | 0 | 0 | 0 | 0 | 1 | 0 | 16 | -2080438475
| VV |  | Ploch_místno_celk |  | 131.33 | [12 empty] | VV | 2 | 2 | True | 0 | ROZPOCET
| VV |  | "sokly"75,790*0,100 |  | 7.579 | [12 empty] | VV | 2 | 2 | True | 0 | ROZPOCET
| VV |  | Součet |  | 138.909 | [12 empty] | VV | 2 | 4 | True | 1 | ROZPOCET
193 | K | 771121011 | Příprava podkladu před provedením dlažby nátěr penetrační na podlahu | m2 | 138.909 |  | 0 | CS ÚRS 2021 01 |  | základní |  | 0 | 0.0003 | 0.041673 | 0 | 0 | 16 | K | 2 |  |  |  | ROZPOCET | [5 empty] | 0 | 0 | 0 | 0 | 0 | 1 | 0 | 16 | 1602568175
| VV |  | Ploch_místno_celk |  | 131.33 | [12 empty] | VV | 2 | 2 | True | 0 | ROZPOCET
| VV |  | "sokly"75,790*0,100 |  | 7.579 | [12 empty] | VV | 2 | 2 | True | 0 | ROZPOCET
| VV |  | Součet |  | 138.909 | [12 empty] | VV | 2 | 4 | True | 1 | ROZPOCET
194 | K | 771474112 | Montáž soklů z dlaždic keramických lepených flexibilním lepidlem rovných, výšky přes 65 do 90 mm | m | 127.79 |  | 0 | CS ÚRS 2021 01 |  | základní |  | 0 | 0.00043 | 0.05495 | 0 | 0 | 16 | K | 2 |  |  |  | ROZPOCET | [5 empty] | 0 | 0 | 0 | 0 | 0 | 1 | 0 | 16 | -1070881099
| VV |  | "D.1.1-2.03 PŮDORYS 1NP.pdf | [14 empty] | VV | 2 | 1 | True | 0 | ROZPOCET
| VV |  | (5,750+2,100+5,750+2,100)+(3,830+2,115+3,830+2,115)+(4,050+1,650+4,050+1,650)+(8,000+10,000+3,400+2,650+4,660+7,290)+(2,500+4,250+2,500+4,250) |  | 88.49 | [12 empty] | VV | 2 | 2 | True | 0 | ROZPOCET
| VV |  | "odpočet otvorů"-(1,000+0,900*2,0+1,650*2,0+0,900*2,0+0,900+1,000+0,900+2,000) |  | -12.7 | [12 empty] | VV | 2 | 2 | True | 0 | ROZPOCET
| VV |  | "venkovní prostor"52,000 |  | 52 | [12 empty] | VV | 2 | 2 | True | 0 | ROZPOCET
| VV |  | Součet |  | 127.79 | [12 empty] | VV | 2 | 4 | True | 1 | ROZPOCET
195 | M | 59761338 | sokl-dlažba keramická slinutá hladká do interiéru i exteriéru 445x75mm | kus | 284.972 |  | 0 | CS ÚRS 2021 01 |  | základní |  | 0 | 0.0009 | 0.25647 | 0 | 0 | 32 | M | 2 |  |  |  | ROZPOCET | [5 empty] | 0 | 0 | 0 | 0 | 0 | 1 | 0 | 16 | 629024992
| VV |  | 127,79*2,23 'Přepočtené koeficientem množství |  | 284.972 | [12 empty] | VV | 2 | 2 | False | 1 | ROZPOCET
196 | K | 771574262 | Montáž podlah z dlaždic keramických lepených flexibilním lepidlem velkoformátových pro vysoké mechanické zatížení protiskluzných nebo reliéfních (bezbariérových) přes 4 do 6 ks/m2 | m2 | 131.33 |  | 0 | CS ÚRS 2021 01 |  | základní |  | 0 | 0.009 | 1.182 | 0 | 0 | 16 | K | 2 |  |  |  | ROZPOCET | [5 empty] | 0 | 0 | 0 | 0 | 0 | 1 | 0 | 16 | 1408167721
| VV |  | Ploch_místno_celk |  | 131.33 | [12 empty] | VV | 2 | 2 | True | 1 | ROZPOCET
197 | M | 59761420 | dlažba velkoformátová keramická slinutá protiskluzná do interiéru i exteriéru pro vysoké mechanické namáhání přes 4 do 6ks/m2 | m2 | 151.03 |  | 0 | CS ÚRS 2021 01 |  | základní |  | 0 | 0.0192 | 2.8998 | 0 | 0 | 32 | M | 2 |  |  |  | ROZPOCET | [5 empty] | 0 | 0 | 0 | 0 | 0 | 1 | 0 | 16 | -1463901846
| VV |  | 131,33*1,15 'Přepočtené koeficientem množství |  | 151.03 | [12 empty] | VV | 2 | 2 | False | 1 | ROZPOCET
198 | K | 998771201 | Přesun hmot pro podlahy z dlaždic stanovený procentní sazbou (%) z ceny vodorovná dopravní vzdálenost do 50 m v objektech výšky do 6 m | % |  |  | 0 | CS ÚRS 2021 01 |  | základní |  | 0 | 0 | 0 | 0 | 0 | 16 | K | 2 |  |  |  | ROZPOCET | [5 empty] | 0 | 0 | 0 | 0 | 0 | 1 | 0 | 16 | -642779676
| D | 781 | Dokončovací práce - obklady |  |  |  | 0 |  |  |  |  | 0 |  | 3.0234 |  | 0 | 2 | D | 1 |  |  |  | ROZPOCET | [11 empty] | 0
199 | K | 781111011 | Příprava podkladu před provedením obkladu oprášení (ometení) stěny | m2 | 93.124 |  | 0 | CS ÚRS 2021 01 |  | základní |  | 0 | 0 | 0 | 0 | 0 | 16 | K | 2 |  |  |  | ROZPOCET | [5 empty] | 0 | 0 | 0 | 0 | 0 | 1 | 0 | 16 | 618539442
| VV |  | "D.1.1-2.03 PŮDORYS 1NP.pdf | [14 empty] | VV | 2 | 1 | True | 0 | ROZPOCET
| VV |  | ((4,570+1,665+0,861)+(0,765+0,080+0,765+2,060+0,880+0,080*2,0+0,880+1,450+1,665))*2,000 |  | 31.602 | [12 empty] | VV | 2 | 2 | True | 0 | ROZPOCET
| VV |  | (1,800+(1,100+1,800+1,100)+(1,800+1,100+1,800+1,100)+(1,050+1,665+1,050+1,665)+(0,800+2,315+0,800+2,315)+(1,740+2,315+1,740+2,315)+2,250+2,315)*2,000 |  | 71.87 | [12 empty] | VV | 2 | 2 | True | 0 | ROZPOCET
| VV |  | (2,250+2,315)*2,000 |  | 9.13 | [12 empty] | VV | 2 | 2 | True | 0 | ROZPOCET
| VV |  | " Odpočty otvorů | [14 empty] | VV | 2 | 1 | True | 0 | ROZPOCET
| VV |  | -(0,800*2,050*1) |  | -1.64 | [12 empty] | VV | 2 | 2 | True | 0 | ROZPOCET
| VV |  | -(0,900*2,050*5) |  | -9.225 | [12 empty] | VV | 2 | 2 | True | 0 | ROZPOCET
| VV |  | -(1,000*2,050*1) |  | -2.05 | [12 empty] | VV | 2 | 2 | True | 0 | ROZPOCET
| VV |  | -(0,750*1,250*7) |  | -6.563 | [12 empty] | VV | 2 | 2 | True | 0 | ROZPOCET
| VV | Plocha_obklad | Součet |  | 93.124 | [12 empty] | VV | 2 | 4 | True | 1 | ROZPOCET
200 | K | 781121011 | Příprava podkladu před provedením obkladu nátěr penetrační na stěnu | m2 | 93.124 |  | 0 | CS ÚRS 2021 01 |  | základní |  | 0 | 0.0003 | 0.027937 | 0 | 0 | 16 | K | 2 |  |  |  | ROZPOCET | [5 empty] | 0 | 0 | 0 | 0 | 0 | 1 | 0 | 16 | 1179091948
| VV |  | Plocha_obklad |  | 93.124 | [12 empty] | VV | 2 | 2 | True | 1 | ROZPOCET
201 | K | 781161021 | Příprava podkladu před provedením obkladu montáž profilu ukončujícího profilu | m | 55.874 |  | 0 | CS ÚRS 2021 01 |  | základní |  | 0 | 0.0002 | 0.011175 | 0 | 0 | 16 | K | 2 |  |  |  | ROZPOCET | [5 empty] | 0 | 0 | 0 | 0 | 0 | 1 | 0 | 16 | 373767710
| VV |  | Plocha_obklad/2,000*1,2 |  | 55.874 | [12 empty] | VV | 2 | 2 | True | 1 | ROZPOCET
202 | M | 59054120 | profil ukončovací pro vnější hrany obkladů hliník matně eloxovaný 4,5x2500mm | m | 61.461 |  | 0 | CS ÚRS 2021 01 |  | základní |  | 0 | 7e-05 | 0.0043023 | 0 | 0 | 32 | M | 2 |  |  |  | ROZPOCET | [5 empty] | 0 | 0 | 0 | 0 | 0 | 1 | 0 | 16 | -771598548
| VV |  | 55,874*1,1 'Přepočtené koeficientem množství |  | 61.461 | [12 empty] | VV | 2 | 2 | False | 1 | ROZPOCET
203 | K | 781474154 | Montáž obkladů vnitřních stěn z dlaždic keramických lepených flexibilním lepidlem velkoformátových hladkých přes 4 do 6 ks/m2 | m2 | 93.124 |  | 0 | CS ÚRS 2021 01 |  | základní |  | 0 | 0.009 | 0.83812 | 0 | 0 | 16 | K | 2 |  |  |  | ROZPOCET | [5 empty] | 0 | 0 | 0 | 0 | 0 | 1 | 0 | 16 | 351122215
| VV |  | Plocha_obklad |  | 93.124 | [12 empty] | VV | 2 | 2 | True | 1 | ROZPOCET
204 | M | 59761001 | obklad velkoformátový keramický hladký přes 4 do 6ks/m2 | m2 | 107.093 |  | 0 | CS ÚRS 2021 01 |  | základní |  | 0 | 0.02 | 2.1419 | 0 | 0 | 32 | M | 2 |  |  |  | ROZPOCET | [5 empty] | 0 | 0 | 0 | 0 | 0 | 1 | 0 | 16 | -1148344906
| VV |  | 93,124*1,15 'Přepočtené koeficientem množství |  | 107.093 | [12 empty] | VV | 2 | 2 | False | 1 | ROZPOCET
205 | K | 998781201 | Přesun hmot pro obklady keramické stanovený procentní sazbou (%) z ceny vodorovná dopravní vzdálenost do 50 m v objektech výšky do 6 m | % |  |  | 0 | CS ÚRS 2021 01 |  | základní |  | 0 | 0 | 0 | 0 | 0 | 16 | K | 2 |  |  |  | ROZPOCET | [5 empty] | 0 | 0 | 0 | 0 | 0 | 1 | 0 | 16 | -1173650304
| D | 783 | Dokončovací práce - nátěry |  |  |  | 0 |  |  |  |  | 0 |  | 0.13624 |  | 0 | 2 | D | 1 |  |  |  | ROZPOCET | [11 empty] | 0
206 | K | 783201201 | Příprava podkladu tesařských konstrukcí před provedením nátěru broušení | m2 | 68.096 |  | 0 | CS ÚRS 2021 01 |  | základní |  | 0 | 2e-05 | 0.0013619 | 0 | 0 | 16 | K | 2 |  |  |  | ROZPOCET | [5 empty] | 0 | 0 | 0 | 0 | 0 | 1 | 0 | 16 | -1719464297
| VV |  | Podbití střešní římsy | [14 empty] | VV | 2 | 1 | True | 0 | ROZPOCET
| VV |  | Obvod_střecha*0,800 |  | 68.096 | [12 empty] | VV | 2 | 2 | True | 1 | ROZPOCET
207 | K | 78321302R | Preventivní napouštěcí nátěr tesařských prvků proti dřevokazným houbám, hmyzu a plísním nezabudovaných do konstrukce dvojnásobný syntetický | kpl | 1 |  | 0 |  |  | základní |  | 0 | 0.00022 | 0.00022 | 0 | 0 | 16 | K | 2 |  |  |  | ROZPOCET | [5 empty] | 0 | 0 | 0 | 0 | 0 | 1 | 0 | 16 | 188247215
208 | K | 783224101 | Základní nátěr tesařských konstrukcí jednonásobný akrylátový | m2 | 68.096 |  | 0 | CS ÚRS 2021 01 |  | základní |  | 0 | 0.00017 | 0.011576 | 0 | 0 | 16 | K | 2 |  |  |  | ROZPOCET | [5 empty] | 0 | 0 | 0 | 0 | 0 | 1 | 0 | 16 | -136446053
| VV |  | Obvod_střecha*0,800 |  | 68.096 | [12 empty] | VV | 2 | 2 | True | 1 | ROZPOCET
209 | K | 783242131 | Tmelení tesařských konstrukcí spar nebo rohů, včetně přebroušení tmelených míst, tmelem polyuretanový | m | 85.12 |  | 0 | CS ÚRS 2021 01 |  | základní |  | 0 | 3e-05 | 0.0025536 | 0 | 0 | 16 | K | 2 |  |  |  | ROZPOCET | [5 empty] | 0 | 0 | 0 | 0 | 0 | 1 | 0 | 16 | -1932142695
| VV |  | "spára mezi podbitím střechy a svislou zdí" | [14 empty] | VV | 2 | 1 | True | 0 | ROZPOCET
| VV |  | Obvod_střecha |  | 85.12 | [12 empty] | VV | 2 | 2 | True | 1 | ROZPOCET
210 | K | 783244101 | Základní nátěr tesařských konstrukcí jednonásobný polyuretanový | m2 | 68.096 |  | 0 | CS ÚRS 2021 01 |  | základní |  | 0 | 0.00016 | 0.010895 | 0 | 0 | 16 | K | 2 |  |  |  | ROZPOCET | [5 empty] | 0 | 0 | 0 | 0 | 0 | 1 | 0 | 16 | 1607382573
211 | K | 783247101 | Krycí nátěr tesařských konstrukcí jednonásobný polyuretanový | m2 | 68.096 |  | 0 | CS ÚRS 2021 01 |  | základní |  | 0 | 0.00014 | 0.0095334 | 0 | 0 | 16 | K | 2 |  |  |  | ROZPOCET | [5 empty] | 0 | 0 | 0 | 0 | 0 | 1 | 0 | 16 | 1939685053
212 | K | 783301313 | Příprava podkladu zámečnických konstrukcí před provedením nátěru odmaštění odmašťovačem ředidlovým | m2 | 12.508 |  | 0 | CS ÚRS 2018 01 |  | základní |  | 0 | 7e-05 | 0.00087556 | 0 | 0 | 16 | K | 2 |  |  |  | ROZPOCET | [5 empty] | 0 | 0 | 0 | 0 | 0 | 1 | 0 | 16 | 292198869
| VV |  | "zárubně" | [14 empty] | VV | 2 | 1 | True | 0 | ROZPOCET
| VV |  | "T/1"1,0*(0,900+2,050*2,0)*0,300 |  | 1.5 | [12 empty] | VV | 2 | 2 | True | 0 | ROZPOCET
| VV |  | "T/2"7,0*(0,800+2,050*2,0)*0,300 |  | 10.29 | [12 empty] | VV | 2 | 2 | True | 0 | ROZPOCET
| VV |  | "T/3"1,0*(0,700*2,050*2,0)*0,250 |  | 0.718 | [12 empty] | VV | 2 | 2 | True | 0 | ROZPOCET
| VV |  | Součet |  | 12.508 | [12 empty] | VV | 2 | 4 | True | 1 | ROZPOCET
213 | K | 783344101 | Základní nátěr zámečnických konstrukcí jednonásobný polyuretanový | m2 | 12.508 |  | 0 | CS ÚRS 2021 01 |  | základní |  | 0 | 0.00013 | 0.001626 | 0 | 0 | 16 | K | 2 |  |  |  | ROZPOCET | [5 empty] | 0 | 0 | 0 | 0 | 0 | 1 | 0 | 16 | -1634961106
| VV |  | "zárubně "12,508 |  | 12.508 | [12 empty] | VV | 2 | 2 | True | 1 | ROZPOCET
214 | K | 783347101 | Krycí nátěr (email) zámečnických konstrukcí jednonásobný polyuretanový | m2 | 12.508 |  | 0 | CS ÚRS 2018 01 |  | základní |  | 0 | 9e-05 | 0.0011257 | 0 | 0 | 16 | K | 2 |  |  |  | ROZPOCET | [5 empty] | 0 | 0 | 0 | 0 | 0 | 1 | 0 | 16 | 1201214568
| VV |  | "zárubně "12,508 |  | 12.508 | [12 empty] | VV | 2 | 2 | True | 1 | ROZPOCET
215 | K | 783801201 | Příprava podkladu omítek před provedením nátěru obroušení | m2 | 267.97 |  | 0 | CS ÚRS 2021 01 |  | základní |  | 0 | 0 | 0 | 0 | 0 | 16 | K | 2 |  |  |  | ROZPOCET | [5 empty] | 0 | 0 | 0 | 0 | 0 | 1 | 0 | 16 | -177081888
| VV |  | Ploch_zdivo250*2,0+2,750*0,250 |  | 78.018 | [12 empty] | VV | 2 | 2 | True | 0 | ROZPOCET
| VV |  | Ploch_zdivo440+Vnější_špalety |  | 170.944 | [12 empty] | VV | 2 | 2 | True | 0 | ROZPOCET
| VV |  | Ploch_sloupy |  | 19.008 | [12 empty] | VV | 2 | 2 | True | 0 | ROZPOCET
| VV |  | Součet |  | 267.97 | [12 empty] | VV | 2 | 4 | True | 1 | ROZPOCET
216 | K | 783801401 | Příprava podkladu omítek před provedením nátěru ometení | m2 | 267.97 |  | 0 | CS ÚRS 2021 01 |  | základní |  | 0 | 0 | 0 | 0 | 0 | 16 | K | 2 |  |  |  | ROZPOCET | [5 empty] | 0 | 0 | 0 | 0 | 0 | 1 | 0 | 16 | 915560857
| VV |  | Ploch_zdivo250*2,0+2,750*0,250 |  | 78.018 | [12 empty] | VV | 2 | 2 | True | 0 | ROZPOCET
| VV |  | Ploch_zdivo440+Vnější_špalety |  | 170.944 | [12 empty] | VV | 2 | 2 | True | 0 | ROZPOCET
| VV |  | Ploch_sloupy |  | 19.008 | [12 empty] | VV | 2 | 2 | True | 0 | ROZPOCET
| VV |  | Součet |  | 267.97 | [12 empty] | VV | 2 | 4 | True | 1 | ROZPOCET
217 | K | 783827125 | Krycí (ochranný ) nátěr omítek jednonásobný hladkých omítek hladkých, zrnitých tenkovrstvých nebo štukových stupně členitosti 1 a 2 silikonový | m2 | 267.97 |  | 0 | CS ÚRS 2021 01 |  | základní |  | 0 | 0.00036 | 0.096469 | 0 | 0 | 16 | K | 2 |  |  |  | ROZPOCET | [5 empty] | 0 | 0 | 0 | 0 | 0 | 1 | 0 | 16 | -1299953199
| VV |  | Ploch_zdivo250*2,0+2,750*0,250 |  | 78.018 | [12 empty] | VV | 2 | 2 | True | 0 | ROZPOCET
| VV |  | Ploch_zdivo440+Vnější_špalety |  | 170.944 | [12 empty] | VV | 2 | 2 | True | 0 | ROZPOCET
| VV |  | Ploch_sloupy |  | 19.008 | [12 empty] | VV | 2 | 2 | True | 0 | ROZPOCET
| VV |  | Součet |  | 267.97 | [12 empty] | VV | 2 | 4 | True | 1 | ROZPOCET
| D | 784 | Dokončovací práce - malby a tapety |  |  |  | 0 |  |  |  |  | 0 |  | 0.15121 |  | 0 | 2 | D | 1 |  |  |  | ROZPOCET | [11 empty] | 0
218 | K | 784111001 | Oprášení (ometení) podkladu v místnostech výšky do 3,80 m | m2 | 324.696 |  | 0 | CS ÚRS 2021 01 |  | základní |  | 0 | 0 | 0 | 0 | 0 | 16 | K | 2 |  |  |  | ROZPOCET | [5 empty] | 0 | 0 | 0 | 0 | 0 | 1 | 0 | 16 | 2033678727
| VV |  | Ploch_místno_celk+Ploch_zdivo440+Ploch_zdivo250*2,0+Ploch_zdiva115*2,0+Ploch_zdiva80*2,0-Plocha_obklad |  | 324.696 | [12 empty] | VV | 2 | 2 | True | 1 | ROZPOCET
219 | K | 784171101 | Zakrytí nemalovaných ploch (materiál ve specifikaci) včetně pozdějšího odkrytí podlah | m2 | 131.33 |  | 0 | CS ÚRS 2021 01 |  | základní |  | 0 | 0 | 0 | 0 | 0 | 16 | K | 2 |  |  |  | ROZPOCET | [5 empty] | 0 | 0 | 0 | 0 | 0 | 1 | 0 | 16 | 1949785781
| VV |  | Ploch_místno_celk |  | 131.33 | [12 empty] | VV | 2 | 2 | True | 1 | ROZPOCET
220 | M | 58124844 | fólie pro malířské potřeby zakrývací tl 25µ 4x5m | m2 | 131.33 |  | 0 | CS ÚRS 2021 01 |  | základní |  | 0 | 0 | 0 | 0 | 0 | 32 | M | 2 |  |  |  | ROZPOCET | [5 empty] | 0 | 0 | 0 | 0 | 0 | 1 | 0 | 16 | 1384583959
221 | K | 784181101 | Penetrace podkladu jednonásobná základní akrylátová bezbarvá v místnostech výšky do 3,80 m | m2 | 324.696 |  | 0 | CS ÚRS 2021 01 |  | základní |  | 0 | 0.0002 | 0.064939 | 0 | 0 | 16 | K | 2 |  |  |  | ROZPOCET | [5 empty] | 0 | 0 | 0 | 0 | 0 | 1 | 0 | 16 | -436428357
| VV |  | Ploch_místno_celk+Ploch_zdivo440+Ploch_zdivo250*2,0+Ploch_zdiva115*2,0+Ploch_zdiva80*2,0-Plocha_obklad |  | 324.696 | [12 empty] | VV | 2 | 2 | True | 1 | ROZPOCET
222 | K | 784191001 | Čištění vnitřních ploch hrubý úklid po provedení malířských prací omytím oken nebo balkonových dveří jednoduchých | m2 | 53.313 |  | 0 | CS ÚRS 2021 01 |  | základní |  | 0 | 1e-05 | 0.00053313 | 0 | 0 | 16 | K | 2 |  |  |  | ROZPOCET | [5 empty] | 0 | 0 | 0 | 0 | 0 | 1 | 0 | 16 | -725220297
| VV |  | 4,863+26,100+2,100+3,938+(2,120+1,750+1,650*2,0)*2,275 |  | 53.313 | [12 empty] | VV | 2 | 2 | True | 1 | ROZPOCET
223 | K | 784191007 | Čištění vnitřních ploch hrubý úklid po provedení malířských prací omytím podlah | m2 | 131.33 |  | 0 | CS ÚRS 2021 01 |  | základní |  | 0 | 1e-05 | 0.0013133 | 0 | 0 | 16 | K | 2 |  |  |  | ROZPOCET | [5 empty] | 0 | 0 | 0 | 0 | 0 | 1 | 0 | 16 | 2125177288
224 | K | 784211101 | Malby z malířských směsí otěruvzdorných za mokra dvojnásobné, bílé za mokra otěruvzdorné výborně v místnostech výšky do 3,80 m | m2 | 324.696 |  | 0 | CS ÚRS 2021 01 |  | základní |  | 0 | 0.00026 | 0.084421 | 0 | 0 | 16 | K | 2 |  |  |  | ROZPOCET | [5 empty] | 0 | 0 | 0 | 0 | 0 | 1 | 0 | 16 | -766483904
| VV |  | Ploch_místno_celk+Ploch_zdivo440+Ploch_zdivo250*2,0+Ploch_zdiva115*2,0+Ploch_zdiva80*2,0-Plocha_obklad |  | 324.696 | [12 empty] | VV | 2 | 2 | True | 1 | ROZPOCET
| D | 786 | Dokončovací práce - čalounické úpravy |  |  |  | 0 |  |  |  |  | 0 |  | 0.031707 |  | 0 | 2 | D | 1 |  |  |  | ROZPOCET | [11 empty] | 0
225 | K | 786623011 | Montáž venkovních žaluzií do okenního nebo dveřního otvoru, ovládaných motorem, upevněných na rám nebo do žaluziově schránky, plochy do 4 m2 | kus | 10 |  | 0 | CS ÚRS 2021 01 |  | základní |  | 0 | 0 | 0 | 0 | 0 | 16 | K | 2 |  |  |  | ROZPOCET | [5 empty] | 0 | 0 | 0 | 0 | 0 | 1 | 0 | 16 | 312170363
| VV |  | 10,0 |  | 10 | [12 empty] | VV | 2 | 2 | True | 1 | ROZPOCET
226 | M | 55342529 | žaluzie c-80 ovládaná základním motorem včetně příslušenství plochy do 4,0m2 | m2 | 24 |  | 0 | CS ÚRS 2021 01 |  | základní |  | 0 | 0.001 | 0.024 | 0 | 0 | 32 | M | 2 |  |  |  | ROZPOCET | [5 empty] | 0 | 0 | 0 | 0 | 0 | 1 | 0 | 16 | 1025929803
| VV |  | "P/5"2,000*2,000*6,0 |  | 24 | [12 empty] | VV | 2 | 2 | True | 1 | ROZPOCET
227 | M | 55342525 | žaluzie c-80 ovládaná základním motorem včetně příslušenství plochy do 2,0m2 | m2 | 3.438 |  | 0 | CS ÚRS 2021 01 |  | základní |  | 0 | 0.001 | 0.003438 | 0 | 0 | 32 | M | 2 |  |  |  | ROZPOCET | [5 empty] | 0 | 0 | 0 | 0 | 0 | 1 | 0 | 16 | 1028228432
| VV |  | "P/6"1,250*1,375*2 |  | 3.438 | [12 empty] | VV | 2 | 2 | True | 1 | ROZPOCET
228 | M | 55342526 | žaluzie c-80 ovládaná základním motorem včetně příslušenství plochy do 2,5m2 | m2 | 2.844 |  | 0 | CS ÚRS 2021 01 |  | základní |  | 0 | 0.001 | 0.002844 | 0 | 0 | 32 | M | 2 |  |  |  | ROZPOCET | [5 empty] | 0 | 0 | 0 | 0 | 0 | 1 | 0 | 16 | -1938961458
| VV |  | "P/4"1,250*2,275 |  | 2.844 | [12 empty] | VV | 2 | 2 | True | 1 | ROZPOCET
229 | M | 55342524 | žaluzie c-80 ovládaná základním motorem včetně příslušenství plochy do 1,5m2 | m2 | 1.425 |  | 0 | CS ÚRS 2021 01 |  | základní |  | 0 | 0.001 | 0.001425 | 0 | 0 | 32 | M | 2 |  |  |  | ROZPOCET | [5 empty] | 0 | 0 | 0 | 0 | 0 | 1 | 0 | 16 | -1592654844
| VV |  | "P/5"1,000*1,425*1,0 |  | 1.425 | [12 empty] | VV | 2 | 2 | True | 1 | ROZPOCET
230 | K | 998786201 | Přesun hmot pro stínění a čalounické úpravy stanovený procentní sazbou (%) z ceny vodorovná dopravní vzdálenost do 50 m v objektech výšky do 6 m | % |  |  | 0 | CS ÚRS 2021 01 |  | základní |  | 0 | 0 | 0 | 0 | 0 | 16 | K | 2 |  |  |  | ROZPOCET | [5 empty] | 0 | 0 | 0 | 0 | 0 | 1 | 0 | 16 | -540288219
| D | N00 | Ostatní profese - viz. samostatné rozpočty v PD profesí |  |  |  | 0 |  |  |  |  | 0 |  | 0 |  | 0 | 4 | D | 1 |  |  |  | ROZPOCET | [11 empty] | 0
231 | K | ELEKTRO | D.1. Elektroinstalace - dle samostatného rozpočtu | soubor | 1 |  | 0 |  |  | základní |  | 0 | 0 | 0 | 0 | 0 | 16 | K | 2 |  |  |  | ROZPOCET | [5 empty] | 0 | 0 | 0 | 0 | 0 | 1 | 0 | 16 | -1760756468
232 | K | VYT | D.2. Vytápění - dle samostatného rozpočtu | soubor | 1 |  | 0 |  |  | základní |  | 0 | 0 | 0 | 0 | 0 | 16 | K | 2 |  |  |  | ROZPOCET | [5 empty] | 0 | 0 | 0 | 0 | 0 | 1 | 0 | 16 | -942538556
233 | K | ZTI | D.3. Zdravotechnické instalace - dle samostatného rozpočtu | soubor | 0 |  | 0 |  |  | základní |  | 0 | 0 | 0 | 0 | 0 | 16 | K | 2 |  |  |  | ROZPOCET | [5 empty] | 0 | 0 | 0 | 0 | 0 | 1 | 0 | 16 | -1846142701

## VRN - Vedlejší rozpočtové...
{298ec1b4-3741-47d4-9609-06c7f09f9d4d}
1
| KRYCÍ LIST SOUPISU PRACÍ | [7 empty] | v --- níže se nacházejí doplnkové a pomocné údaje k sestavám --- v | [8 empty] | False
Stavba:
Spolkové zázemí na hřišti - Hynčice
Objekt:
VRN - Vedlejší rozpočtové náklady
| KSO: |  |  |  |  | CC-CZ:
| Místo: |  | parc.č. 303, k.ú. Hynčice u Krnova |  |  | Datum: | 5. 3. 2021
| Zadavatel: |  |  |  |  | IČ:
|  | Město Albrechtice |  |  |  | DIČ:
| Uchazeč: |  |  |  |  | IČ: | Vyplň údaj
|  | Vyplň údaj |  |  |  | DIČ: | Vyplň údaj
| Projektant: |  |  |  |  | IČ: | 27833551
|  | MIJO-STAV stavby s.r.o., Ostrava |  |  |  | DIČ:
| Zpracovatel: |  |  |  |  | IČ: | 76445755
|  | Ing. Alena Chmelová, Opava |  |  |  | DIČ:
Poznámka:
Soupis prací je sestaven s využitím Cenové soustavy ÚRS. Položky, které pochází z této cenové soustavy, jsou ve sloupci 'Cenová soustava' označeny popisem 'CS ÚRS' a úrovní příslušného kalendářního pololetí. Veškeré další informace vymezující popis a podmínky použití těchto položek z Cenové soustavy, které nejsou uvedeny přímo v soupisu prací, jsou neomezeně dálkově k dispozici na webu www.podminky.urs.cz. Ceny všech rozpočtovaných konstrukce a materiály oceňují kompletní realizaci v rozsahu dle PD a TZ, včetně všech komponentů a příslušenství potřebného pro jejich realizaci a funkčnost. Zpracovatel rozpočtu neručí za správnost a rozsah konstrukcí uvedených v PD.
| Cena bez DPH | [5 empty] | 0
|  |  | Základ daně |  |  | Sazba daně | Výše daně
| DPH | základní | 0 |  |  | 21% | 0
|  | snížená | 0 |  |  | 15% | 0
|  | zákl. přenesená | 0 |  |  | 21% | 0
|  | sníž. přenesená | 0 |  |  | 15% | 0
|  | nulová | 0 |  |  | 0% | 0
| Cena s DPH |  |  | v | CZK |  | 0
REKAPITULACE ČLENĚNÍ SOUPISU PRACÍ
Stavba:
Spolkové zázemí na hřišti - Hynčice
Objekt:
VRN - Vedlejší rozpočtové náklady
Místo: |  |  | parc.č. 303, k.ú. Hynčice u Krnova |  |  | Datum: | 5. 3. 2021
Zadavatel: |  |  | Město Albrechtice |  |  | Projektant: | MIJO-STAV stavby s.r.o., Ostrava
Uchazeč: |  |  | Vyplň údaj |  |  | Zpracovatel: | Ing. Alena Chmelová, Opava
Kód dílu - Popis | [6 empty] | Cena celkem [CZK]
Náklady stavby celkem | [6 empty] | 0 | [11 empty] | -1
| VRN - Vedlejší rozpočtové náklady | [5 empty] | 0
| VRN1 - Průzkumné, geodetické a projektové práce | [5 empty] | 0
| VRN3 - Zařízení staveniště | [5 empty] | 0
| VRN4 - Inženýrská činnost | [5 empty] | 0
SOUPIS PRACÍ
Stavba:
Spolkové zázemí na hřišti - Hynčice
Objekt:
VRN - Vedlejší rozpočtové náklady
Místo: |  |  | parc.č. 303, k.ú. Hynčice u Krnova |  |  | Datum: | 5. 3. 2021
Zadavatel: |  |  | Město Albrechtice |  |  | Projektant: | MIJO-STAV stavby s.r.o., Ostrava
Uchazeč: |  |  | Vyplň údaj |  |  | Zpracovatel: | Ing. Alena Chmelová, Opava
PČ | Typ | Kód | Popis | MJ | Množství | J.cena [CZK] | Cena celkem [CZK] | Cenová soustava |  | DPH | J. Nh [h] | Nh celkem [h] | J. hmotnost [t] | Hmotnost celkem [t] | J. suť [t] | Suť Celkem [t]
Náklady soupisu celkem | [6 empty] | 0 |  |  |  |  | 0 |  | 0 |  | 0 |  | D | -1 | [7 empty] | 0
| D | VRN | Vedlejší rozpočtové náklady |  |  |  | 0 |  |  |  |  | 0 |  | 0 |  | 0 | 5 | D | 0 | ROZPOCET | [6 empty] | 0
| D | VRN1 | Průzkumné, geodetické a projektové práce |  |  |  | 0 |  |  |  |  | 0 |  | 0 |  | 0 | 5 | D | 1 | ROZPOCET | [6 empty] | 0
1 | K | 010001000 | Průzkumné, geodetické a projektové práce | soub | 1 |  | 0 | CS ÚRS 2021 01 |  | snížená |  | 0 | 0 | 0 | 0 | 0 | 1024 | K | 2 | ROZPOCET | 0 | 0 | 0 | 0 | 0 | 2 | 0 | 1024 | -818988512
2 | K | 013002000 | Projektové práce | soub | 1 |  | 0 | CS ÚRS 2021 01 |  | snížená |  | 0 | 0 | 0 | 0 | 0 | 1024 | K | 2 | ROZPOCET | 0 | 0 | 0 | 0 | 0 | 2 | 0 | 1024 | 1644393166
| D | VRN3 | Zařízení staveniště |  |  |  | 0 |  |  |  |  | 0 |  | 0 |  | 0 | 5 | D | 1 | ROZPOCET | [6 empty] | 0
3 | K | 032002000 | Vybavení staveniště | soub | 1 |  | 0 | CS ÚRS 2021 01 |  | snížená |  | 0 | 0 | 0 | 0 | 0 | 1024 | K | 2 | ROZPOCET | 0 | 0 | 0 | 0 | 0 | 2 | 0 | 1024 | 227512517
4 | K | 034103000 | Oplocení staveniště | soub | 1 |  | 0 | CS ÚRS 2021 01 |  | snížená |  | 0 | 0 | 0 | 0 | 0 | 1024 | K | 2 | ROZPOCET | 0 | 0 | 0 | 0 | 0 | 2 | 0 | 1024 | -1555645313
5 | K | 034503000 | Informační tabule na staveništi | soub | 1 |  | 0 | CS ÚRS 2021 01 |  | snížená |  | 0 | 0 | 0 | 0 | 0 | 1024 | K | 2 | ROZPOCET | 0 | 0 | 0 | 0 | 0 | 2 | 0 | 1024 | -475616705
| D | VRN4 | Inženýrská činnost |  |  |  | 0 |  |  |  |  | 0 |  | 0 |  | 0 | 5 | D | 1 | ROZPOCET | [6 empty] | 0
6 | K | 040001000 | Inženýrská činnost | soub | 1 |  | 0 | CS ÚRS 2021 01 |  | snížená |  | 0 | 0 | 0 | 0 | 0 | 1024 | K | 2 | ROZPOCET | 0 | 0 | 0 | 0 | 0 | 2 | 0 | 1024 | -755108201
7 | K | 041002000 | Dozory | soub | 1 |  | 0 | CS ÚRS 2021 01 |  | snížená |  | 0 | 0 | 0 | 0 | 0 | 1024 | K | 2 | ROZPOCET | 0 | 0 | 0 | 0 | 0 | 2 | 0 | 1024 | 264323654
8 | K | 043002000 | Zkoušky a ostatní měření | soub | 1 |  | 0 | CS ÚRS 2021 01 |  | snížená |  | 0 | 0 | 0 | 0 | 0 | 1024 | K | 2 | ROZPOCET | 0 | 0 | 0 | 0 | 0 | 2 | 0 | 1024 | 867704969
9 | K | 044002000 | Revize | soub | 1 |  | 0 | CS ÚRS 2021 01 |  | snížená |  | 0 | 0 | 0 | 0 | 0 | 1024 | K | 2 | ROZPOCET | 0 | 0 | 0 | 0 | 0 | 2 | 0 | 1024 | 1093302337
10 | K | 045002000 | Kompletační a koordinační činnost | soub | 1 |  | 0 | CS ÚRS 2021 01 |  | snížená |  | 0 | 0 | 0 | 0 | 0 | 1024 | K | 2 | ROZPOCET | 0 | 0 | 0 | 0 | 0 | 2 | 0 | 1024 | -1871647498

## Seznam figur
SEZNAM FIGUR
Kód: | 2021/01
Stavba: | Spolkové zázemí na hřišti - Hynčice
Datum: | 5. 3. 2021
Kód | Popis | MJ | Výměra
02 | Novostavba
Obvod_střecha | Celkový obvod okraje střechy | m | 85.12
| (32,450+10,110)*2,0 |  | 85.12
Použití figury:
75139802R | Mtž větrací mřížky stěnové do 0,040 m2 | kus | 95
762841310 | Montáž podbíjení stropů a střech vodorovných z palubek | m2 | 68.096
783201201 | Obroušení tesařských konstrukcí před provedením nátěru | m2 | 68.096
783224101 | Základní jednonásobný akrylátový nátěr tesařských konstrukcí | m2 | 68.096
783242131 | Tmelení spar nebo rohů tesařských konstrukcí polyuretanovým tmelem | m | 85.12
Obvod_věnec | Celkový vnější obvod věnce | m | 59.52
| "obvod vnitřní část, kompletní realizace dle PD a TZ a přířezů" |  | 0
Obvod_věnec | (0,250+8,190+0,440+20,880)*2,0 |  | 59.52
Použití figury:
41723821R | Obezdívka věnce jednostranná věncovkou keramickou v přes 210 do 250 mm včetně polystyrenu tl 100 mm | m | 59.52
41723823R | Obezdívka věnce jednostranná věncovkou keramickou v přes 210 do 250 mm bez tepelné izolace | m | 89.28
Obvod_zákldesky | Obvod základové ŽB desky | m | 58.57
Obvod_zákldesky | "viz.v.č.D.1.1-2.02"(20,780*2,0+8,505*2,0) |  | 58.57
Použití figury:
273351121 | Zřízení bednění základových desek | m2 | 8.786
273351122 | Odstranění bednění základových desek | m2 | 8.786
621211011 | Montáž kontaktního zateplení vnějších podhledů lepením a mechanickým kotvením polystyrénových desek tl do 80 mm | m2 | 58.57
622131121 | Penetrační nátěr vnějších stěn nanášený ručně | m2 | 578.409
622142001 | Potažení vnějších stěn sklovláknitým pletivem vtlačeným do tenkovrstvé hmoty | m2 | 308.969
711112001 | Provedení izolace proti zemní vlhkosti svislé za studena nátěrem penetračním | m2 | 58.57
711142559 | Provedení izolace proti zemní vlhkosti pásy přitavením svislé NAIP | m2 | 105.261
Ploch_desky | Celková plocha základové desky | m2 | 167.448
| 20,780*7,280+10,780*1,500 |  | 167.448
Použití figury:
273321411 | Základové desky ze ŽB bez zvýšených nároků na prostředí tř. C 20/25 | m3 | 25.117
711111001 | Provedení izolace proti zemní vlhkosti vodorovné za studena nátěrem penetračním | m2 | 167.448
711141559 | Provedení izolace proti zemní vlhkosti pásy přitavením vodorovné NAIP | m2 | 167.448
Ploch_marmolit | Plocha úpravy fasády "marmolitem" | m2 | 20.375
| "marmolit - sokl, odměřeno z výkresů |  | 0
Ploch_marmolit | 31,190*0,525+4,000 |  | 20.375
Ploch_místno_celk | Celková plocha všech vnitřních místností | m2 | 131.33
| m.č.1.01-1.08 |  | 0
| 12,08+5,21+10,15+10,24+7,01+8,10+67,91+10,63 |  | 131.33
Použití figury:
632441220 | Potěr anhydritový samonivelační litý C25 do 50 mm | m2 | 131.33
713121121 | Montáž izolace tepelné podlah volně kladenými rohožemi, pásy, dílci, deskami 2 vrstvy | m2 | 131.33
713191133 | Montáž izolace tepelné podlah, stropů vrchem nebo střech překrytí fólií s přelepeným spojem | m2 | 131.33
763131531 | SDK podhled deska 1xDF 12,5 bez izolace jednovrstvá spodní kce profil CD+UD EI 15 | m2 | 120.7
763131751 | Montáž parotěsné zábrany do SDK podhledu | m2 | 223.33
771111011 | Vysátí podkladu před pokládkou dlažby | m2 | 138.909
771121011 | Nátěr penetrační na podlahu | m2 | 138.909
771574262 | Montáž podlah keramických velkoformát pro mechanické zatížení protiskluzných lepených flexibilním lepidlem do 6 ks/ m2 | m2 | 131.33
784111001 | Oprášení (ometení ) podkladu v místnostech výšky do 3,80 m | m2 | 324.696
784171101 | Zakrytí vnitřních podlah včetně pozdějšího odkrytí | m2 | 131.33
784181101 | Základní akrylátová jednonásobná bezbarvá penetrace podkladu v místnostech výšky do 3,80 m | m2 | 324.696
784211101 | Dvojnásobné bílé malby ze směsí za mokra výborně otěruvzdorných v místnostech výšky do 3,80 m | m2 | 324.696
952901114 | Vyčištění budov bytové a občanské výstavby při výšce podlaží přes 4 m | m2 | 131.33
28329282 | fólie PE vyztužená Al vrstvou pro parotěsnou vrstvu 170g/m2 | m2 | 245.663
Ploch_sloupy | Pohledová plocha sloupů | m2 | 19.008
| (0,440+0,440)*2,0*2,700*4,0 |  | 19.008
Použití figury:
622131121 | Penetrační nátěr vnějších stěn nanášený ručně | m2 | 578.409
622142001 | Potažení vnějších stěn sklovláknitým pletivem vtlačeným do tenkovrstvé hmoty | m2 | 308.969
783801201 | Obroušení omítek před provedením nátěru | m2 | 267.97
783801401 | Ometení omítek před provedením nátěru | m2 | 267.97
783827125 | Krycí jednonásobný silikonový nátěr omítek stupně členitosti 1 a 2 | m2 | 267.97
Ploch_střechy | Celková plocha střechy (rozvinutá) | m2 | 292.752
| "plocha střechy" |  | 0
Ploch_střechy | 22,310*5,35*2,0+10,10*5,35 |  | 292.752
Použití figury:
762341047 | Bednění střech rovných z desek OSB tl 25 mm na pero a drážku šroubovaných na rošt | m2 | 292.752
762083122 | Impregnace řeziva proti dřevokaznému hmyzu, houbám a plísním máčením třída ohrožení 3 a 4 | m3 | 17.255
762342214 | Montáž laťování na střechách jednoduchých sklonu do 60° osové vzdálenosti do 360 mm | m2 | 292.752
765191001 | Montáž pojistné hydroizolační nebo parotěsné fólie kladené ve sklonu do 20° lepením na bednění nebo izolaci | m2 | 292.752
765191011 | Montáž pojistné hydroizolační nebo parotěsné fólie kladené ve sklonu do 30° volně na krokve | m2 | 292.752
60514114 | řezivo jehličnaté lať impregnovaná dl 4 m | m3 | 3.617
Ploch_zdiva115 | Celková plocha zdiva tl.115mm (bez otvorů) | m2 | 13.905
| "viz.v.č.D.1.1-2.03" |  | 0
| (1,835+2,400+0,400)*3,000 |  | 13.905
Použití figury:
612131321 | Penetrační disperzní nátěr vnitřních stěn nanášený strojně | m2 | 296.825
612322321 | Vápenocementová lehčená omítka hladká jednovrstvá vnitřních stěn nanášená strojně | m2 | 203.701
612322391 | Příplatek k vápenocementové lehčené omítce vnitřních stěn za každých dalších 5 mm tloušťky strojně | m2 | 407.402
784111001 | Oprášení (ometení ) podkladu v místnostech výšky do 3,80 m | m2 | 324.696
784181101 | Základní akrylátová jednonásobná bezbarvá penetrace podkladu v místnostech výšky do 3,80 m | m2 | 324.696
784211101 | Dvojnásobné bílé malby ze směsí za mokra výborně otěruvzdorných v místnostech výšky do 3,80 m | m2 | 324.696
Ploch_zdiva80 | Celková plocha zdiva tl.80mm (bez otvorů) | m2 | 18.6
| "viz.v.č.D.1.1-2.03" |  | 0
| (0,880+0,765+1,600+2,400*2,0)*3,000 |  | 24.135
| -0,900*2,050*3,0 |  | -5.535
| Součet |  | 18.6
Použití figury:
612131321 | Penetrační disperzní nátěr vnitřních stěn nanášený strojně | m2 | 296.825
612322321 | Vápenocementová lehčená omítka hladká jednovrstvá vnitřních stěn nanášená strojně | m2 | 203.701
612322391 | Příplatek k vápenocementové lehčené omítce vnitřních stěn za každých dalších 5 mm tloušťky strojně | m2 | 407.402
784111001 | Oprášení (ometení ) podkladu v místnostech výšky do 3,80 m | m2 | 324.696
784181101 | Základní akrylátová jednonásobná bezbarvá penetrace podkladu v místnostech výšky do 3,80 m | m2 | 324.696
784211101 | Dvojnásobné bílé malby ze směsí za mokra výborně otěruvzdorných v místnostech výšky do 3,80 m | m2 | 324.696
Ploch_zdivo250 | Plocha zdiva tl.250mm (bez otvorů) | m2 | 38.665
| "zastřešená část"(4,000+10,060)*2,750 |  | 38.665
Použití figury:
612131321 | Penetrační disperzní nátěr vnitřních stěn nanášený strojně | m2 | 296.825
612322321 | Vápenocementová lehčená omítka hladká jednovrstvá vnitřních stěn nanášená strojně | m2 | 203.701
612322391 | Příplatek k vápenocementové lehčené omítce vnitřních stěn za každých dalších 5 mm tloušťky strojně | m2 | 407.402
622131121 | Penetrační nátěr vnějších stěn nanášený ručně | m2 | 578.409
622142001 | Potažení vnějších stěn sklovláknitým pletivem vtlačeným do tenkovrstvé hmoty | m2 | 308.969
622811003 | Tepelně izolační jednovrstvá omítka vnějších stěn tloušťky do 40 mm | m2 | 248.962
783801201 | Obroušení omítek před provedením nátěru | m2 | 267.97
783801401 | Ometení omítek před provedením nátěru | m2 | 267.97
783827125 | Krycí jednonásobný silikonový nátěr omítek stupně členitosti 1 a 2 | m2 | 267.97
784111001 | Oprášení (ometení ) podkladu v místnostech výšky do 3,80 m | m2 | 324.696
784181101 | Základní akrylátová jednonásobná bezbarvá penetrace podkladu v místnostech výšky do 3,80 m | m2 | 324.696
784211101 | Dvojnásobné bílé malby ze směsí za mokra výborně otěruvzdorných v místnostech výšky do 3,80 m | m2 | 324.696
Ploch_zdivo440 | Plocha zdiva tl.440 mm, po odečtení otvorů | m2 | 144.15
| "obvodové zdivo" |  | 0
| (8,000+4,025+0,440*2,0+2,085+7,380-0,440*2,0+4,025)*(2,700-0,250) |  | 62.512
| (20,880+10,880+10,000)*(2,700-0,250) |  | 102.312
| 2,600*0,440*4,0 |  | 4.576
| "odpočet otvorů"-(1,000*1,425+1,250*2,275+2,000*2,000*6,0+0,750*0,750*7,0+1,750*2,275+1,250*1,375*2,0+2,020*2,200) |  | -44.069
| "zdivo 380" |  | 0
| (8,000+4,025+0,440*2,0+2,085+7,380-0,440*2,0+4,025)*0,250 |  | 6.379
| (20,880+10,880+10,000)*0,250 |  | 10.44
| "komín"2,000 |  | 2
| Součet |  | 144.15
Použití figury:
612131321 | Penetrační disperzní nátěr vnitřních stěn nanášený strojně | m2 | 296.825
612322321 | Vápenocementová lehčená omítka hladká jednovrstvá vnitřních stěn nanášená strojně | m2 | 203.701
612322391 | Příplatek k vápenocementové lehčené omítce vnitřních stěn za každých dalších 5 mm tloušťky strojně | m2 | 407.402
622131121 | Penetrační nátěr vnějších stěn nanášený ručně | m2 | 578.409
622142001 | Potažení vnějších stěn sklovláknitým pletivem vtlačeným do tenkovrstvé hmoty | m2 | 308.969
622811003 | Tepelně izolační jednovrstvá omítka vnějších stěn tloušťky do 40 mm | m2 | 248.962
783801201 | Obroušení omítek před provedením nátěru | m2 | 267.97
783801401 | Ometení omítek před provedením nátěru | m2 | 267.97
783827125 | Krycí jednonásobný silikonový nátěr omítek stupně členitosti 1 a 2 | m2 | 267.97
784111001 | Oprášení (ometení ) podkladu v místnostech výšky do 3,80 m | m2 | 324.696
784181101 | Základní akrylátová jednonásobná bezbarvá penetrace podkladu v místnostech výšky do 3,80 m | m2 | 324.696
784211101 | Dvojnásobné bílé malby ze směsí za mokra výborně otěruvzdorných v místnostech výšky do 3,80 m | m2 | 324.696
Plocha_obklad | Plocha keramických obkladů | m2 | 93.124
| "D.1.1-2.03 PŮDORYS 1NP.pdf |  | 0
| ((4,570+1,665+0,861)+(0,765+0,080+0,765+2,060+0,880+0,080*2,0+0,880+1,450+1,665))*2,000 |  | 31.602
| (1,800+(1,100+1,800+1,100)+(1,800+1,100+1,800+1,100)+(1,050+1,665+1,050+1,665)+(0,800+2,315+0,800+2,315)+(1,740+2,315+1,740+2,315)+2,250+2,315)*2,000 |  | 71.87
| (2,250+2,315)*2,000 |  | 9.13
| " Odpočty otvorů |  | 0
| -(0,800*2,050*1) |  | -1.64
| -(0,900*2,050*5) |  | -9.225
| -(1,000*2,050*1) |  | -2.05
| -(0,750*1,250*7) |  | -6.563
Plocha_obklad | Součet |  | 93.124
Použití figury:
781111011 | Ometení (oprášení) stěny při přípravě podkladu | m2 | 93.124
612321121 | Vápenocementová omítka hladká jednovrstvá vnitřních stěn nanášená ručně | m2 | 93.124
612322321 | Vápenocementová lehčená omítka hladká jednovrstvá vnitřních stěn nanášená strojně | m2 | 203.701
612322391 | Příplatek k vápenocementové lehčené omítce vnitřních stěn za každých dalších 5 mm tloušťky strojně | m2 | 407.402
781121011 | Nátěr penetrační na stěnu | m2 | 93.124
781161021 | Montáž profilu ukončujícího rohového nebo vanového | m | 55.874
781474154 | Montáž obkladů vnitřních keramických velkoformátových hladkých do 6 ks/m2 lepených flexibilním lepidlem | m2 | 93.124
784111001 | Oprášení (ometení ) podkladu v místnostech výšky do 3,80 m | m2 | 324.696
784181101 | Základní akrylátová jednonásobná bezbarvá penetrace podkladu v místnostech výšky do 3,80 m | m2 | 324.696
784211101 | Dvojnásobné bílé malby ze směsí za mokra výborně otěruvzdorných v místnostech výšky do 3,80 m | m2 | 324.696
Plocha_stropu | Celková plocha stropu nad zdivem | m2 | 328.429
Plocha_stropu | "izolace stropu"(10,880*8,880+10,400*6,500)*2,0 |  | 328.429
Podhled_přistř | Plocha podhledu přístřešku | m28,88 | 91.553
| 8,880*10,310 |  | 91.553
Použití figury:
713111111 | Montáž izolace tepelné vrchem stropů volně kladenými rohožemi, pásy, dílci, deskami | m2 | 511.535
63148104 | deska tepelně izolační minerální univerzální λ=0,038-0,039 tl 100mm | m2 | 281.344
63148106 | deska tepelně izolační minerální univerzální λ=0,038-0,039 tl 140mm | m2 | 281.344
SDK_přístřešek | Plocha SDK stropu v přístřešku | m2 | 92
| "odměřeno z výkresu" 92,00 |  | 92
Použití figury:
763131557 | SDK podhled deska 1xDFRIH2 12,5 bez izolace jednovrstvá spodní kce profil CD+UD EI do 15 | m2 | 102.63
763131751 | Montáž parotěsné zábrany do SDK podhledu | m2 | 223.33
28329282 | fólie PE vyztužená Al vrstvou pro parotěsnou vrstvu 170g/m2 | m2 | 245.663
Vnější_špalety | Plocha vnějších špalet | m2 | 26.794
| "výplně otvorů" |  | 0
| (2,120+1,750+1,650*2,0+2,275*2,0*4,0)*0,350 |  | 8.88
| (0,900+2,200*2,0+2,000*3,0*6,0+(1,375*2,0+1,250)*2,0+0,750*3,0*7,0+1,000+1,425*2,0)*0,260 |  | 17.914
| Součet |  | 26.794
Použití figury:
622131121 | Penetrační nátěr vnějších stěn nanášený ručně | m2 | 578.409
622142001 | Potažení vnějších stěn sklovláknitým pletivem vtlačeným do tenkovrstvé hmoty | m2 | 308.969
622811003 | Tepelně izolační jednovrstvá omítka vnějších stěn tloušťky do 40 mm | m2 | 248.962
783801201 | Obroušení omítek před provedením nátěru | m2 | 267.97
783801401 | Ometení omítek před provedením nátěru | m2 | 267.97
783827125 | Krycí jednonásobný silikonový nátěr omítek stupně členitosti 1 a 2 | m2 | 267.97
Vnitř_špalety | Plocha vnitřních špalet | m2 | 10.335
| "výplně otvorů - okna" |  | 0
| (0,900+2,200*2,0+2,000*3,0*6,0+(1,375*2,0+1,250)*2,0+0,750*3,0*7,0+1,000+1,425*2,0)*0,150 |  | 10.335
| Součet |  | 10.335
Použití figury:
612131321 | Penetrační disperzní nátěr vnitřních stěn nanášený strojně | m2 | 296.825
612322321 | Vápenocementová lehčená omítka hladká jednovrstvá vnitřních stěn nanášená strojně | m2 | 203.701
612322391 | Příplatek k vápenocementové lehčené omítce vnitřních stěn za každých dalších 5 mm tloušťky strojně | m2 | 407.402

## Pokyny pro vyplnění
Struktura údajů, formát souboru a metodika pro zpracování
Struktura
Soubor je složen ze záložky Rekapitulace stavby a záložek s názvem soupisu prací pro jednotlivé objekty ve formátu XLSX. Každá ze záložek přitom obsahuje
ještě samostatné sestavy vymezené orámovaním a nadpisem sestavy.
Rekapitulace stavby obsahuje sestavu Rekapitulace stavby a Rekapitulace objektů stavby a soupisů prací.
V sestavě Rekapitulace stavby jsou uvedeny informace identifikující předmět veřejné zakázky na stavební práce, KSO, CC-CZ, CZ-CPV, CZ-CPA a rekapitulaci
celkové nabídkové ceny uchazeče.
Termínem "uchazeč" (resp. zhotovitel) se myslí "účastník zadávacího řízení" ve smyslu zákona o zadávání veřejných zakázek.
V sestavě Rekapitulace objektů stavby a soupisů prací je uvedena rekapitulace stavebních objektů, inženýrských objektů, provozních souborů,
vedlejších a ostatních nákladů a ostatních nákladů s rekapitulací nabídkové ceny za jednotlivé soupisy prací. Na základě údaje Typ je možné
identifikovat, zda se jedná o objekt nebo soupis prací pro daný objekt:
|  | STA | Stavební objekt pozemní
|  | ING | Stavební objekt inženýrský
|  | PRO | Provozní soubor
|  | VON | Vedlejší a ostatní náklady
|  | OST | Ostatní
|  | Soupis | Soupis prací pro daný typ objektu
Soupis prací pro jednotlivé objekty obsahuje sestavy Krycí list soupisu prací, Rekapitulace členění soupisu prací, Soupis prací. Za soupis prací může být považován
i objekt stavby v případě, že neobsahuje podřízenou zakázku.
Krycí list soupisu obsahuje rekapitulaci informací o předmětu veřejné zakázky ze sestavy Rekapitulace stavby, informaci o zařazení objektu do KSO,
CC-CZ, CZ-CPV, CZ-CPA a rekapitulaci celkové nabídkové ceny uchazeče za aktuální soupis prací.
Rekapitulace členění soupisu prací obsahuje rekapitulaci soupisu prací ve všech úrovních členění soupisu tak, jak byla tato členění použita (např.
stavební díly, funkční díly, případně jiné členění) s rekapitulací nabídkové ceny.
Soupis prací obsahuje položky veškerých stavebních nebo montážních prací, dodávek materiálů a služeb nezbytných pro zhotovení stavebního objektu,
inženýrského objektu, provozního souboru, vedlejších a ostatních nákladů.
Pro položky soupisu prací se zobrazují následující informace:
|  | PČ |  | Pořadové číslo položky v aktuálním soupisu
|  | TYP |  | Typ položky: K - konstrukce, M - materiál, PP - plný popis, PSC - poznámka k souboru cen, P - poznámka k položce, VV - výkaz výměr
|  | Kód |  | Kód položky
|  | Popis |  | Zkrácený popis položky
|  | MJ |  | Měrná jednotka položky
|  | Množství |  | Množství v měrné jednotce
|  | J.cena |  | Jednotková cena položky. Zadaní může obsahovat namísto J.ceny sloupce J.materiál a J.montáž, jejichž součet definuje
J.cenu položky.
|  | Cena celkem |  | Celková cena položky daná jako součin množství a j.ceny
|  | Cenová soustava |  | Příslušnost položky do cenové soustavy
Ke každé položce soupisu prací se na samostatných řádcích může zobrazovat:
Plný popis položky
Poznámka k souboru cen a poznámka zadavatele
Výkaz výměr
Pokud je k řádku výkazu výměr evidovaný údaj ve sloupci Kód, jedná se o definovaný odkaz, na který se může odvolávat výkaz výměr z jiné položky.
Metodika pro zpracování
Jednotlivé sestavy jsou v souboru provázány. Editovatelné pole jsou zvýrazněny žlutým podbarvením, ostatní pole neslouží k editaci a nesmí být jakkoliv
modifikovány.
Uchazeč je pro podání nabídky povinen vyplnit žlutě podbarvená pole:
Pole Uchazeč v sestavě Rekapitulace stavby - zde uchazeč vyplní svůj název (název subjektu)
Pole IČ a DIČ v sestavě Rekapitulace stavby - zde uchazeč vyplní svoje IČ a DIČ
Datum v sestavě Rekapitulace stavby - zde uchazeč vyplní datum vytvoření nabídky
J.cena = jednotková cena v sestavě Soupis prací o maximálním počtu desetinných míst uvedených v poli
- pokud sestavy soupisů prací obsahují pole J.cena, měla by být všechna tato pole vyplněna nenulovými
Poznámka - nepovinný údaj pro položku soupisu
V případě, že sestavy soupisů prací neobsahují pole J.cena, potom ve všech soupisech prací obsahují pole:
- J.materiál - jednotková cena materiálu
- J.montáž - jednotková cena montáže
Uchazeč v tomto případě by měl vyplnit všechna pole J.materiál a pole J.montáž nenulovými kladnými číslicemi. V případech, kdy položka
neobsahuje žádný materiál je přípustné, aby pole J.materiál bylo vyplněno nulou. V případech, kdy položka neobsahuje žádnou montáž je přípustné,
aby pole J.montáž bylo vyplněno nulou. Obě pole - J.materiál, J.Montáž u jedné položky by však neměly být vyplněny nulou.
Rekapitulace stavby
Název |  |  | Povinný |  | Popis | Typ | Max. počet
atributu |  |  | (A/N) |  |  |  | znaků
Kód |  |  | A |  | Kód stavby | String | 20
Stavba |  |  | A |  | Název stavby | String | 120
Místo |  |  | N |  | Místo stavby | String | 50
Datum |  |  | A |  | Datum vykonaného exportu | Date
KSO |  |  | N |  | Klasifikace stavebního objektu | String | 15
CC-CZ |  |  | N |  | Klasifikace stavbeních děl | String | 15
CZ-CPV |  |  | N |  | Společný slovník pro veřejné zakázky | String | 20
CZ-CPA |  |  | N |  | Klasifikace produkce podle činností | String | 20
Zadavatel |  |  | N |  | Zadavatel zadaní | String | 50
IČ |  |  | N |  | IČ zadavatele zadaní | String | 20
DIČ |  |  | N |  | DIČ zadavatele zadaní | String | 20
Uchazeč |  |  | N |  | Uchazeč veřejné zakázky | String | 50
Projektant |  |  | N |  | Projektant | String | 50
Poznámka |  |  | N |  | Poznámka k zadání | String | 255
Sazba DPH |  |  | A |  | Rekapitulace sazeb DPH u položek soupisů | eGSazbaDph
Základna DPH |  |  | A |  | Základna DPH určena součtem celkové ceny z položek soupisů | Double
Hodnota DPH |  |  | A |  | Hodnota DPH | Double
Cena bez DPH |  |  | A |  | Celková cena bez DPH za celou stavbu. Sčítává se ze všech listů. | Double
Cena s DPH |  |  | A |  | Celková cena s DPH za celou stavbu | Double
Rekapitulace objektů stavby a soupisů prací
Název |  |  | Povinný |  | Popis | Typ | Max. počet
atributu |  |  | (A/N) |  |  |  | znaků
Kód |  |  | A |  | Přebírá se z Rekapitulace stavby | String | 20
Stavba |  |  | A |  | Přebírá se z Rekapitulace stavby | String | 120
Místo |  |  | N |  | Přebírá se z Rekapitulace stavby | String | 50
Datum |  |  | A |  | Přebírá se z Rekapitulace stavby | Date
Zadavatel |  |  | N |  | Přebírá se z Rekapitulace stavby | String | 50
Projektant |  |  | N |  | Přebírá se z Rekapitulace stavby | String | 50
Uchazeč |  |  | N |  | Přebírá se z Rekapitulace stavby | String | 50
Kód |  |  | A |  | Kód objektu | String | 20
Objektu, Soupis prací |  |  | A |  | Název objektu | String | 120
Cena bez DPH |  |  | A |  | Cena bez DPH za daný objekt | Double
Cena s DPH |  |  | A |  | Cena spolu s DPH za daný objekt | Double
Typ |  |  | A |  | Typ zakázky | eGTypZakazky
Krycí list soupisu
Název |  |  | Povinný |  | Popis | Typ | Max. počet
atributu |  |  | (A/N) |  |  |  | znaků
Stavba |  |  | A |  | Přebírá se z Rekapitulace stavby | String | 120
Objekt |  |  | A |  | Kód a název objektu | String | 20 + 120
Soupis |  |  | A |  | Kód a název soupisu | String | 20 + 120
KSO |  |  | N |  | Klasifikace stavebního objektu | String | 15
CC-CZ |  |  | N |  | Klasifikace stavbeních děl | String | 15
CZ-CPV |  |  | N |  | Společný slovník pro veřejné zakázky | String | 20
CZ-CPA |  |  | N |  | Klasifikace produkce podle činností | String | 20
Místo |  |  | N |  | Přebírá se z Rekapitulace stavby | String | 50
Zadavatel |  |  | N |  | Přebírá se z Rekapitulace stavby | String | 50
Uchazeč |  |  | N |  | Přebírá se z Rekapitulace stavby | String | 50
Projektant |  |  | N |  | Přebírá se z Rekapitulace stavby | String | 50
Poznámka |  |  | N |  | Poznámka k soupisu prací | String | 255
Sazba DPH |  |  | A |  | Rekapitulace sazeb DPH na položkách aktuálního soupisu | eGSazbaDph
Základna DPH |  |  | A |  | Základna DPH určena součtem celkové ceny z položek aktuálního soupisu | Double
Hodnota DPH |  |  | A |  | Hodnota DPH | Double
Cena bez DPH |  |  | A |  | Cena bez DPH za daný soupis | Double
Cena s DPH |  |  | A |  | Cena s DPH za daný soupis | Double
Rekapitulace členění soupisu prací
Název |  |  | Povinný |  | Popis | Typ | Max. počet
atributu |  |  | (A/N) |  |  |  | znaků
Stavba |  |  | A |  | Přebírá se z Rekapitulace stavby | String | 120
Objekt |  |  | A |  | Kód a název objektu, přebírá se z Krycího listu soupisu | String | 20 + 120
Soupis |  |  | A |  | Kód a název objektu, přebírá se z Krycího listu soupisu | String | 20 + 120
Místo |  |  | N |  | Přebírá se z Rekapitulace stavby | String | 50
Datum |  |  | A |  | Přebírá se z Rekapitulace stavby | Date
Zadavatel |  |  | N |  | Přebírá se z Rekapitulace stavby | String | 50
Projektant |  |  | N |  | Přebírá se z Rekapitulace stavby | String | 50
Uchazeč |  |  | N |  | Přebírá se z Rekapitulace stavby | String | 50
Kód dílu - Popis |  |  | A |  | Kód a název dílu ze soupisu | String | 20 + 100
Cena celkem |  |  | A |  | Cena celkem za díl ze soupisu | Double
Soupis prací
Název |  |  | Povinný |  | Popis | Typ | Max. počet
atributu |  |  | (A/N) |  |  |  | znaků
Stavba |  |  | A |  | Přebírá se z Rekapitulace stavby | String | 120
Objekt |  |  | A |  | Kód a název objektu | String | 20 + 120
Soupis |  |  | A |  | Přebírá se z Krycího listu soupisu | String | 20 + 120
Místo |  |  | N |  | Přebírá se z Krycího listu soupisu | String | 50
Datum |  |  | A |  | Přebírá se z Krycího listu soupisu | Date
Zadavatel |  |  | N |  | Přebírá se z Krycího listu soupisu | String | 50
Projektant |  |  | N |  | Přebírá se z Krycího listu soupisu | String | 50
Uchazeč |  |  | N |  | Přebírá se z Krycího listu soupisu | String | 50
PČ |  |  | A |  | Pořadové číslo položky soupisu | Long
Typ |  |  | A |  | Typ položky soupisu | eGTypPolozky | 1
Kód |  |  | A |  | Kód položky ze soupisu | String | 20
Popis |  |  | A |  | Popis položky ze soupisu | String | 255
MJ |  |  | A |  | Měrná jednotka položky | String | 10
Množství |  |  | A |  | Množství položky soupisu | Double
J.Cena |  |  | A |  | Jednotková cena položky | Double
Cena celkem |  |  | A |  | Cena celkem vyčíslena jako J.Cena * Množství | Double
Cenová soustava |  |  | N |  | Zařazení položky do cenové soustavy | String | 50
p |  |  | N |  | Poznámka položky ze soupisu | Memo
psc |  |  | N |  | Poznámka k souboru cen ze soupisu | Memo
pp |  |  | N |  | Plný popis položky ze soupisu | Memo
vv |  |  | N |  | Výkaz výměr (figura, výraz, výměra) ze soupisu | Text,Text,Double | 20, 150
DPH |  |  | A |  | Sazba DPH pro položku | eGSazbaDPH
Hmotnost |  |  | A |  | Hmotnost položky ze soupisu | Double
Suť |  |  | A |  | Suť položky ze soupisu | Double
Nh |  |  | N |  | Normohodiny položky ze soupisu | Double
Datová věta
Typ věty |  |  | Hodnota |  | Význam
eGSazbaDPH |  |  | základní |  | Základní sazba DPH
|  |  | snížená |  | Snížená sazba DPH
|  |  | nulová |  | Nulová sazba DPH
|  |  | zákl. přenesená |  | Základní sazba DPH přenesená
|  |  | sníž. přenesená |  | Snížená sazba DPH přenesená
eGTypZakazky |  |  | STA |  | Stavební objekt
|  |  | PRO |  | Provozní soubor
|  |  | ING |  | Inženýrský objekt
|  |  | VON |  | Vedlejší a ostatní náklady
|  |  | OST |  | Ostatní náklady
eGTypPolozky |  |  | 1 |  | Položka typu HSV
|  |  | 2 |  | Položka typu PSV
|  |  | 3 |  | Položka typu M
|  |  | 4 |  | Položka typu OST