## Rekapitulace stavby
Export Komplet | [27 empty] | 2.0 | ZAMOK |  |  |  |  | False | False | {8b248b3d-8efc-4a34-8aba-0db1e788896e}
[33 empty] | 0,01 | 21
[33 empty] | 0,01 | 15
|  | REKAPITULACE STAVBY | [17 empty] | v --- níže se nacházejí doplnkové a pomocné údaje k sestavám --- v | [11 empty] | Návod na vyplnění | 0,001
|  | Kód: |  |  |  |  | 2021-01 | [24 empty] | Měnit lze pouze buňky se žlutým podbarvením! 1) na prvním listu Rekapitulace stavby vyplňte v sestavě a) Souhrnný list - údaje o Uchazeči (přenesou se do ostatních sestav i v jiných listech) b) Rekapitulace objektů - potřebné Ostatní náklady 2) na vybraných listech vyplňte v sestavě a) Krycí list - údaje o Uchazeči, pokud se liší od údajů o Uchazeči na Souhrnném listu (údaje se přenesou do ostatních sestav v daném listu) b) Rekapitulace rozpočtu - potřebné Ostatní náklady c) Celkové náklady za stavbu - ceny u položek - množství, pokud má žluté podbarvení - a v případě potřeby poznámku (ta je ve skrytém sloupci) | 0,01
|  | Stavba: |  |  |  |  | Spolkové zázemí na hřišti - Hynčice | [25 empty] | 0,01
|  | KSO: | [13 empty] | CC-CZ: | [16 empty] | 0,01
|  | Místo: | [13 empty] | Datum: |  | 11. 5. 2023 | [14 empty] | 0,01
0,01
|  | Zadavatel: | [13 empty] | IČ: | [16 empty] | 0,01
[16 empty] | DIČ: | [16 empty] | 0,01
0,01
|  | Uchazeč: | [13 empty] | IČ: |  | Vyplň údaj | [14 empty] | 0,01
|  |  | Vyplň údaj | [12 empty] | DIČ: |  | Vyplň údaj | [14 empty] | 0,01
False
|  | Projektant: | [13 empty] | IČ: | [16 empty] | False
[16 empty] | DIČ: | [16 empty] | True
0,01
|  | Zpracovatel: | [13 empty] | IČ: | [16 empty] | 0,01
[16 empty] | DIČ: | [16 empty] | True
Poznámka:
|  | Cena bez DPH | [13 empty] | 0
[8 empty] | Sazba daně |  |  | Základ daně |  |  |  |  | Výše daně
|  | DPH |  | základní |  |  |  | 21% |  |  | 0 |  |  |  |  | 0
|  |  |  | snížená |  |  |  | 15% |  |  | 0 |  |  |  |  | 0
|  |  |  | zákl. přenesená |  |  |  | 21% |  |  | 0 |  |  |  |  | 0
|  |  |  | sníž. přenesená |  |  |  | 15% |  |  | 0 |  |  |  |  | 0
|  |  |  | nulová |  |  |  | 0% |  |  | 0 |  |  |  |  | 0
|  | Cena s DPH | [6 empty] | v |  |  | CZK |  |  |  | 0
|  | Projektant | [11 empty] | Zpracovatel
|  | Datum a podpis: | [7 empty] | Razítko |  |  |  | Datum a podpis: |  |  | Razítko
|  | Objednavatel | [11 empty] | Uchazeč
|  | Datum a podpis: | [7 empty] | Razítko |  |  |  | Datum a podpis: |  |  | Razítko
REKAPITULACE OBJEKTŮ STAVBY A SOUPISŮ PRACÍ
| Kód: | [6 empty] | 2021-01
| Stavba: | [6 empty] | Spolkové zázemí na hřišti - Hynčice
| Místo: | [13 empty] | Datum: |  | 11. 5. 2023
| Zadavatel: | [13 empty] | Projektant: |  |  |  |  | Informatívní údaje z listů zakázek
| Uchazeč: | [13 empty] | Zpracovatel:
| Kód |  |  |  | Popis | [7 empty] | Cena bez DPH [CZK] |  |  |  |  | Cena s DPH [CZK] | Typ | z toho Ostat. náklady [CZK] | DPH [CZK] | Normohodiny [h] | DPH základní [CZK] | DPH snížená [CZK] | DPH základní přenesená [CZK] | DPH snížená přenesená [CZK] | Základna DPH základní | Základna DPH snížená | Základna DPH zákl. přenesená | Základna DPH sníž. přenesená | Základna DPH nulová
| Náklady z rozpočtů | [11 empty] | 0 |  |  |  |  | 0 |  | 0 | 0 | 0 | 0 | 0 | 0 | 0 | 0 | 0 | 0 | 0 | 0 |  | D | 0 | ###NOIMPORT### | IMPORT | {8b248b3d-8efc-4a34-8aba-0db1e788896e} | {00000000-0000-0000-0000-000000000000}
/ |  | 01 |  |  |  | Odstranění stavby | [6 empty] | 0 |  |  |  |  | 0 | STA | 0 | 0 | 0 | 0 | 0 | 0 | 0 | 0 | 0 | 0 | 0 | 0 |  |  | 1 |  | IMPORT | {463da933-751a-4e37-8c51-600c91b84acb} | {8b248b3d-8efc-4a34-8aba-0db1e788896e} | -1
/ |  | 02 |  |  |  | Novostavba | [6 empty] | 0 |  |  |  |  | 0 | STA | 0 | 0 | 0 | 0 | 0 | 0 | 0 | 0 | 0 | 0 | 0 | 0 |  |  | 1 |  | IMPORT | {6bd6fe10-1112-4f1e-858f-dfefc8a3f365} | {8b248b3d-8efc-4a34-8aba-0db1e788896e} | -1
/ |  | 03 |  |  |  | Přípojky | [6 empty] | 0 |  |  |  |  | 0 | STA | 0 | 0 | 0 | 0 | 0 | 0 | 0 | 0 | 0 | 0 | 0 | 0 |  |  | 1 |  | IMPORT | {de8e4204-2133-4b80-ba9f-e005163279a0} | {8b248b3d-8efc-4a34-8aba-0db1e788896e} | 2
/ |  | VRN |  |  |  | Vedlejší rozpočtové náklady | [6 empty] | 0 |  |  |  |  | 0 | STA | 0 | 0 | 0 | 0 | 0 | 0 | 0 | 0 | 0 | 0 | 0 | 0 |  |  | 1 |  | IMPORT | {181ea439-80e6-4f81-82c3-dcd393af0f25} | {8b248b3d-8efc-4a34-8aba-0db1e788896e} | -1

## 01 - Odstranění stavby
[18 empty] | {463da933-751a-4e37-8c51-600c91b84acb} | [5 empty] | A39 | A39 | 100 | 2
[18 empty] | -1 | [5 empty] | A65 | A65 | 780 | 2
| KRYCÍ LIST SOUPISU PRACÍ | [7 empty] | v --- níže se nacházejí doplnkové a pomocné údaje k sestavám --- v | [8 empty] | False | [5 empty] | A67 | A67 | 50 | 2
[24 empty] | B1 | B1 | 26 | 2
| Stavba: | [22 empty] | B12 | B12 | 18,29 | 2
|  | Spolkové zázemí na hřišti - Hynčice | [21 empty] | B13 | B13 | 0,25 | 2
| Objekt: | [22 empty] | B15 | B15 | 3,546 | 2
|  | 01 - Odstranění stavby | [21 empty] | B17 | B17 | 12,263 | 2
[24 empty] | B18 | B18 | 12,434 | 2
| KSO: |  |  |  |  | CC-CZ: | [17 empty] | B20 | B20 | -228,502 | 2
| Místo: |  |  |  |  | Datum: | 11. 5. 2023 | [16 empty] | B44 | B44 | 199,08 | 2
[24 empty] | B6 | B6 | 1,35 | 2
| Zadavatel: |  |  |  |  | IČ: | [17 empty] | B62 | B62 | 0,25 | 2
[6 empty] | DIČ: | [17 empty] | B65 | B65 | 324 | 2
[24 empty] | B67 | B67 | 50 | 2
| Uchazeč: |  |  |  |  | IČ: | Vyplň údaj | [16 empty] | B7 | B7 | 4,98 | 2
|  | Vyplň údaj |  |  |  | DIČ: | Vyplň údaj | [16 empty] | B8 | B8 | 45,548 | 2
[24 empty] | C12 | C12 | 18,93 | 2
| Projektant: |  |  |  |  | IČ: | [17 empty] | C17 | C17 | 18,334 | 2
[6 empty] | DIČ: | [17 empty] | C18 | C18 | 60,251 | 2
[24 empty] | C20 | C20 | -78,373 | 2
| Zpracovatel: |  |  |  |  | IČ: | [17 empty] | C6 | C6 | 33,955 | 2
[6 empty] | DIČ: | [17 empty] | C65 | C65 | 924,968 | 2
[24 empty] | D12 | D12 | 6,13 | 2
| Poznámka: | [22 empty] | D17 | D17 | 0,9 | 2
[24 empty] | D18 | D18 | 16,969 | 2
[24 empty] | E12 | E12 | 18,88 | 2
[24 empty] | E17 | E17 | 8,769 | 2
| Cena bez DPH | [5 empty] | 0 | [16 empty] | E18 | E18 | 2,892 | 2
[24 empty] | F12 | F12 | 6,05 | 2
|  |  | Základ daně |  |  | Sazba daně | Výše daně | [16 empty] | F17 | F17 | 5,1 | 2
| DPH | základní | 0 |  |  | 21% | 0 | [16 empty] | F18 | F18 | 3,013 | 2
|  | snížená | 0 |  |  | 15% | 0 | [16 empty] | G18 | G18 | 6,443 | 2
|  | zákl. přenesená | 0 |  |  | 21% | 0 | [16 empty] | H18 | H18 | 1,122 | 2
|  | sníž. přenesená | 0 |  |  | 15% | 0 | [16 empty] | I18 | I18 | 0,437 | 2
|  | nulová | 0 |  |  | 0% | 0 | [16 empty] | J18 | J18 | 2,312 | 2
[24 empty] | K18 | K18 | 5,46 | 2
| Cena s DPH |  |  | v | CZK |  | 0 | [16 empty] | L18 | L18 | 2,748 | 2
[24 empty] | M18 | M18 | 3,493 | 2
[24 empty] | N18 | N18 | 2,114 | 2
[24 empty] | O18 | O18 | 1,9 | 2
[24 empty] | P18 | P18 | 0,821 | 2
| Projektant |  |  | Zpracovatel
| Datum a podpis: |  | Razítko | Datum a podpis: |  |  | Razítko
| Objednavatel |  |  | Uchazeč
| Datum a podpis: |  | Razítko | Datum a podpis: |  |  | Razítko
REKAPITULACE ČLENĚNÍ SOUPISU PRACÍ
Stavba:
Spolkové zázemí na hřišti - Hynčice
Objekt:
01 - Odstranění stavby
Místo: | [5 empty] | Datum: | 11. 5. 2023
Zadavatel: | [5 empty] | Projektant:
Uchazeč: |  |  | Vyplň údaj |  |  | Zpracovatel:
Kód dílu - Popis | [6 empty] | Cena celkem [CZK]
Náklady ze soupisu prací | [6 empty] | 0 | [11 empty] | -1
| 1 - Zemní práce | [5 empty] | 0
| 725 - Zdravotechnika - zařizovací předměty | [5 empty] | 0
| 733 - Ústřední vytápění - rozvodné potrubí | [5 empty] | 0
| 735 - Ústřední vytápění - otopná tělesa | [5 empty] | 0
| 741 - Elektroinstalace - silnoproud | [5 empty] | 0
| 751 - Vzduchotechnika | [5 empty] | 0
| 762 - Konstrukce tesařské | [5 empty] | 0
| 764 - Konstrukce klempířské | [5 empty] | 0
| 766 - Konstrukce truhlářské | [5 empty] | 0
| 767 - Konstrukce zámečnické | [5 empty] | 0
| 795 - Lokální vytápění | [5 empty] | 0
| 9 - Ostatní konstrukce a práce, bourání | [5 empty] | 0
| 997 - Přesun sutě | [5 empty] | 0
SOUPIS PRACÍ
Stavba:
Spolkové zázemí na hřišti - Hynčice
Objekt:
01 - Odstranění stavby
Místo: | [5 empty] | Datum: | 11. 5. 2023
Zadavatel: | [5 empty] | Projektant:
Uchazeč: |  |  | Vyplň údaj |  |  | Zpracovatel:
PČ | Typ | Kód | Popis | MJ | Množství | J.cena [CZK] | Cena celkem [CZK] | Cenová soustava |  | DPH | J. Nh [h] | Nh celkem [h] | J. hmotnost [t] | Hmotnost celkem [t] | J. suť [t] | Suť Celkem [t]
Náklady soupisu celkem | [6 empty] | 0 |  |  |  |  | 0 |  | 99.9851 |  | 567.881 |  | D | -1 | [14 empty] | 0
| D | 1 | Zemní práce |  |  |  | 0 |  |  |  |  | 0 |  | 99.979 |  | 7.8937 | 4 | D | 0 |  |  |  | ROZPOCET | [10 empty] | 0
1 | K | 113106121 | Rozebrání dlažeb komunikací pro pěší s přemístěním hmot na skládku na vzdálenost do 3 m nebo s naložením na dopravní prostředek s ložem z kameniva nebo živice a | M2 | 29.75 |  | 0 | CS ÚRS 2021 01 |  | základní |  | 0 | 0 | 0 | 0.255 | 7.5862 | 4 | K | 1 |  |  |  | ROZPOCET |  |  |  |  | 0 | 0 | 0 | 0 | 0 | 1 | 0 | 4 | 891449586
| PP |  | Rozebrání dlažeb komunikací pro pěší s přemístěním hmot na skládku na vzdálenost do 3 m nebo s naložením na dopravní prostředek s ložem z kameniva nebo živice a s jakoukoliv výplní spár ručně z betonových nebo kameninových dlaždic, desek nebo tvarovek | [14 empty] | PP | 1
| VV |  | "dle TZ a PD, v.č. D.1.1-1.01 až 1.02 | [14 empty] | VV | 1 | 1 | True | 0 | ROZPOCET
| VV |  | "před vstupem do objektu a na WC | [14 empty] | VV | 1 | 1 | True | 0 | ROZPOCET
| VV | A1 | 1.500*2.500 |  | 3.75 | [12 empty] | VV | 1 | 2 | True | 0 | ROZPOCET
| VV | B1 | 8.000*1.500+7.000*2.000 |  | 26 | [12 empty] | VV | 1 | 2 | True | 0 | ROZPOCET
| VV | C1 | "Celkem: "A1+B1 |  | 29.75 | [12 empty] | VV | 1 | 2 | True | 1 | ROZPOCET
2 | K | 113202111 | Vytrhání obrub s vybouráním lože, s přemístěním hmot na skládku na vzdálenost do 3 m nebo s naložením na dopravní prostředek z krajníků nebo obrubníků stojatých | M | 1.5 |  | 0 | CS ÚRS 2021 01 |  | základní |  | 0 | 0 | 0 | 0.205 | 0.3075 | 4 | K | 1 |  |  |  | ROZPOCET |  |  |  |  | 0 | 0 | 0 | 0 | 0 | 1 | 0 | 4 | -64033160
| PP |  | Vytrhání obrub s vybouráním lože, s přemístěním hmot na skládku na vzdálenost do 3 m nebo s naložením na dopravní prostředek z krajníků nebo obrubníků stojatých | [14 empty] | PP | 1
| VV |  | "dle TZ a PD, v.č. D.1.1-1.01 až 1.02 | [14 empty] | VV | 1 | 1 | True | 0 | ROZPOCET
| VV | A2 | 1.500 |  | 1.5 | [12 empty] | VV | 1 | 2 | True | 1 | ROZPOCET
3 | K | 174151101 | Zásyp sypaninou z jakékoliv horniny strojně s uložením výkopku ve vrstvách se zhutněním jam, šachet, rýh nebo kolem objektů v těchto vykopávkách | M3 | 92.573 |  | 0 | CS ÚRS 2021 01 |  | základní |  | 0 | 0 | 0 | 0 | 0 | 4 | K | 1 |  |  |  | ROZPOCET |  |  |  |  | 0 | 0 | 0 | 0 | 0 | 1 | 0 | 4 | 1577472919
| PP |  | Zásyp sypaninou z jakékoliv horniny strojně s uložením výkopku ve vrstvách se zhutněním jam, šachet, rýh nebo kolem objektů v těchto vykopávkách | [14 empty] | PP | 1
| VV |  | "dle TZ a PD, v.č. D.1.1-1.01 až 1.02 | [14 empty] | VV | 1 | 1 | True | 0 | ROZPOCET
| VV | A3 | "po vybouraných základech" 46.515+46.058 |  | 92.573 | [12 empty] | VV | 1 | 2 | True | 1 | ROZPOCET
4 | M | 10364100 | zemina pro terénní úpravy - tříděná | T | 99.979 |  | 0 | CS ÚRS 2021 01 |  | základní |  | 0 | 1 | 99.979 | 0 | 0 | 8 | M | 1 |  |  |  | ROZPOCET |  |  |  |  | 0 | 0 | 0 | 0 | 0 | 1 | 0 | 4 | -2546317
| PP |  | zemina pro terénní úpravy - tříděná | [14 empty] | PP | 1
5 | K | 181951112 | Úprava pláně vyrovnáním výškových rozdílů strojně v hornině třídy těžitelnosti I, skupiny 1 až 3 se zhutněním | M2 | 690 |  | 0 | CS ÚRS 2021 01 |  | základní |  | 0 | 0 | 0 | 0 | 0 | 4 | K | 1 |  |  |  | ROZPOCET |  |  |  |  | 0 | 0 | 0 | 0 | 0 | 1 | 0 | 4 | -782209068
| PP |  | Úprava pláně vyrovnáním výškových rozdílů strojně v hornině třídy těžitelnosti I, skupiny 1 až 3 se zhutněním | [14 empty] | PP | 1
| VV |  | "dle TZ a PD, v.č. D.1.1-1.01 až 1.02 | [14 empty] | VV | 1 | 1 | True | 0 | ROZPOCET
| VV | A5 | 46.000*15.000 |  | 690 | [12 empty] | VV | 1 | 2 | True | 1 | ROZPOCET
| D | 725 | Zdravotechnika - zařizovací předměty |  |  |  | 0 |  |  |  |  | 0 |  | 0 |  | 0.9774 | 4 | D | 0 |  |  |  | ROZPOCET | [10 empty] | 0
24 | K | 725110811 | Demontáž klozetů splachovacích s nádrží nebo tlakovým splachovačem | SOUBOR | 3 |  | 0 | CS ÚRS 2021 01 |  | základní |  | 0 | 0 | 0 | 0.01933 | 0.05799 | 4 | K | 1 |  |  |  | ROZPOCET |  |  |  |  | 0 | 0 | 0 | 0 | 0 | 1 | 0 | 4 | -1280197792
| PP |  | Demontáž klozetů splachovacích s nádrží nebo tlakovým splachovačem | [14 empty] | PP | 1
| VV |  | "dle TZ a PD, v.č. D.1.1-1.01 až 1.02 | [14 empty] | VV | 1 | 1 | True | 0 | ROZPOCET
| VV | A28 | 3 |  | 3 | [12 empty] | VV | 1 | 2 | True | 1 | ROZPOCET
25 | K | 725130811 | Demontáž pisoárových stání s nádrží jednodílných | SOUBOR | 2 |  | 0 | CS ÚRS 2021 01 |  | základní |  | 0 | 0 | 0 | 0.03968 | 0.07936 | 4 | K | 1 |  |  |  | ROZPOCET |  |  |  |  | 0 | 0 | 0 | 0 | 0 | 1 | 0 | 4 | -2037311896
| PP |  | Demontáž pisoárových stání s nádrží jednodílných | [14 empty] | PP | 1
| VV |  | "dle TZ a PD, v.č. D.1.1-1.01 až 1.02 | [14 empty] | VV | 1 | 1 | True | 0 | ROZPOCET
| VV | A29 | 2 |  | 2 | [12 empty] | VV | 1 | 2 | True | 1 | ROZPOCET
26 | K | 725210821 | Demontáž umyvadel bez výtokových armatur umyvadel | SOUBOR | 5 |  | 0 | CS ÚRS 2021 01 |  | základní |  | 0 | 0 | 0 | 0.01946 | 0.0973 | 4 | K | 1 |  |  |  | ROZPOCET |  |  |  |  | 0 | 0 | 0 | 0 | 0 | 1 | 0 | 4 | 1995492796
| PP |  | Demontáž umyvadel bez výtokových armatur umyvadel | [14 empty] | PP | 1
| VV |  | "dle TZ a PD, v.č. D.1.1-1.01 až 1.02 | [14 empty] | VV | 1 | 1 | True | 0 | ROZPOCET
| VV | A30 | 5 |  | 5 | [12 empty] | VV | 1 | 2 | True | 1 | ROZPOCET
27 | K | 725310823 | Demontáž dřezů jednodílných bez výtokových armatur vestavěných v kuchyňských sestavách | SOUBOR | 1 |  | 0 | CS ÚRS 2021 01 |  | základní |  | 0 | 0 | 0 | 0.0092 | 0.0092 | 4 | K | 1 |  |  |  | ROZPOCET |  |  |  |  | 0 | 0 | 0 | 0 | 0 | 1 | 0 | 4 | -1656611342
| PP |  | Demontáž dřezů jednodílných bez výtokových armatur vestavěných v kuchyňských sestavách | [14 empty] | PP | 1
| VV |  | "dle TZ a PD, v.č. D.1.1-1.01 až 1.02 | [14 empty] | VV | 1 | 1 | True | 0 | ROZPOCET
| VV | A31 | 1 |  | 1 | [12 empty] | VV | 1 | 2 | True | 1 | ROZPOCET
28 | K | 725320822 | Demontáž dřezů dvojitých bez výtokových armatur vestavěných v kuchyňských sestavách | SOUBOR | 1 |  | 0 | CS ÚRS 2021 01 |  | základní |  | 0 | 0 | 0 | 0.0173 | 0.0173 | 4 | K | 1 |  |  |  | ROZPOCET |  |  |  |  | 0 | 0 | 0 | 0 | 0 | 1 | 0 | 4 | -649572378
| PP |  | Demontáž dřezů dvojitých bez výtokových armatur vestavěných v kuchyňských sestavách | [14 empty] | PP | 1
| VV |  | "dle TZ a PD, v.č. D.1.1-1.01 až 1.02 | [14 empty] | VV | 1 | 1 | True | 0 | ROZPOCET
| VV | A32 | 1 |  | 1 | [12 empty] | VV | 1 | 2 | True | 1 | ROZPOCET
29 | K | 725530826 | Demontáž elektrických zásobníkových ohřívačů vody akumulačních do 800 l | SOUBOR | 1 |  | 0 | CS ÚRS 2021 01 |  | základní |  | 0 | 0 | 0 | 0.69347 | 0.69347 | 4 | K | 1 |  |  |  | ROZPOCET |  |  |  |  | 0 | 0 | 0 | 0 | 0 | 1 | 0 | 4 | 1383773046
| PP |  | Demontáž elektrických zásobníkových ohřívačů vody akumulačních do 800 l | [14 empty] | PP | 1
| VV |  | "dle TZ a PD, v.č. D.1.1-1.01 až 1.02 | [14 empty] | VV | 1 | 1 | True | 0 | ROZPOCET
| VV | A33 | "m.č. 105" 1 |  | 1 | [12 empty] | VV | 1 | 2 | True | 1 | ROZPOCET
30 | K | 725820801 | Demontáž baterií nástěnných do G 3/4 | SOUBOR | 7 |  | 0 | CS ÚRS 2021 01 |  | základní |  | 0 | 0 | 0 | 0.00156 | 0.01092 | 4 | K | 1 |  |  |  | ROZPOCET |  |  |  |  | 0 | 0 | 0 | 0 | 0 | 1 | 0 | 4 | 611541903
| PP |  | Demontáž baterií nástěnných do G 3/4 | [14 empty] | PP | 1
| VV |  | "dle TZ a PD, v.č. D.1.1-1.01 až 1.02 | [14 empty] | VV | 1 | 1 | True | 0 | ROZPOCET
| VV | A34 | 5+2 |  | 7 | [12 empty] | VV | 1 | 2 | True | 1 | ROZPOCET
31 | K | 725840850 | Demontáž baterií sprchových diferenciálních do G 3/4 x 1 | KUS | 2 |  | 0 | CS ÚRS 2021 01 |  | základní |  | 0 | 0 | 0 | 0.00225 | 0.0045 | 4 | K | 1 |  |  |  | ROZPOCET |  |  |  |  | 0 | 0 | 0 | 0 | 0 | 1 | 0 | 4 | -1770937095
| PP |  | Demontáž baterií sprchových diferenciálních do G 3/4 x 1 | [14 empty] | PP | 1
| VV |  | "dle TZ a PD, v.č. D.1.1-1.01 až 1.02 | [14 empty] | VV | 1 | 1 | True | 0 | ROZPOCET
| VV | A35 | 2 |  | 2 | [12 empty] | VV | 1 | 2 | True | 1 | ROZPOCET
32 | K | 725840860 | Demontáž baterií sprchových diferenciálních sprchových ramen nebo sprch táhlových | KUS | 2 |  | 0 | CS ÚRS 2021 01 |  | základní |  | 0 | 0 | 0 | 0.00052 | 0.00104 | 4 | K | 1 |  |  |  | ROZPOCET |  |  |  |  | 0 | 0 | 0 | 0 | 0 | 1 | 0 | 4 | -118133516
| PP |  | Demontáž baterií sprchových diferenciálních sprchových ramen nebo sprch táhlových | [14 empty] | PP | 1
| VV |  | "dle TZ a PD, v.č. D.1.1-1.01 až 1.02 | [14 empty] | VV | 1 | 1 | True | 0 | ROZPOCET
| VV | A36 | 2 |  | 2 | [12 empty] | VV | 1 | 2 | True | 1 | ROZPOCET
33 | K | 725860811 | Demontáž zápachových uzávěrek pro zařizovací předměty jednoduchých | KUS | 6 |  | 0 | CS ÚRS 2021 01 |  | základní |  | 0 | 0 | 0 | 0.00085 | 0.0051 | 4 | K | 1 |  |  |  | ROZPOCET |  |  |  |  | 0 | 0 | 0 | 0 | 0 | 1 | 0 | 4 | 1871995735
| PP |  | Demontáž zápachových uzávěrek pro zařizovací předměty jednoduchých | [14 empty] | PP | 1
| VV |  | "dle TZ a PD, v.č. D.1.1-1.01 až 1.02 | [14 empty] | VV | 1 | 1 | True | 0 | ROZPOCET
| VV | A37 | "umyvydlo + dřez" 5+1 |  | 6 | [12 empty] | VV | 1 | 2 | True | 1 | ROZPOCET
34 | K | 725860812 | Demontáž zápachových uzávěrek pro zařizovací předměty dvojitých | KUS | 1 |  | 0 | CS ÚRS 2021 01 |  | základní |  | 0 | 0 | 0 | 0.00122 | 0.00122 | 4 | K | 1 |  |  |  | ROZPOCET |  |  |  |  | 0 | 0 | 0 | 0 | 0 | 1 | 0 | 4 | -435424851
| PP |  | Demontáž zápachových uzávěrek pro zařizovací předměty dvojitých | [14 empty] | PP | 1
| VV |  | "dle TZ a PD, v.č. D.1.1-1.01 až 1.02 | [14 empty] | VV | 1 | 1 | True | 0 | ROZPOCET
| VV | A38 | "dvojdřez" 1 |  | 1 | [12 empty] | VV | 1 | 2 | True | 1 | ROZPOCET
| D | 733 | Ústřední vytápění - rozvodné potrubí |  |  |  | 0 |  |  |  |  | 0 |  | 0.002 |  | 0.1 | 4 | D | 0 |  |  |  | ROZPOCET | [10 empty] | 0
35 | K | 733110803 | Demontáž potrubí z trubek ocelových závitových DN do 15 | M | 100 |  | 0 | CS ÚRS 2021 01 |  | základní |  | 0 | 2e-05 | 0.002 | 0.001 | 0.1 | 4 | K | 1 |  |  |  | ROZPOCET |  |  |  |  | 0 | 0 | 0 | 0 | 0 | 1 | 0 | 4 | 1832345910
| PP |  | Demontáž potrubí z trubek ocelových závitových DN do 15 | [14 empty] | PP | 1
| VV |  | "dle TZ a PD, v.č. D.1.1-1.01 až 1.02 | [14 empty] | VV | 1 | 1 | True | 0 | ROZPOCET
| VV | A39 | "rozvody UT A39 vody" 50.000+50.000 |  | 100 | [12 empty] | VV | 1 | 2 | True | 1 | ROZPOCET
| D | 735 | Ústřední vytápění - otopná tělesa |  |  |  | 0 |  |  |  |  | 0 |  | 0.00088 |  | 0.27423 | 4 | D | 0 |  |  |  | ROZPOCET | [10 empty] | 0
36 | K | 735151821 | Demontáž otopných těles panelových dvouřadých stavební délky do 1500 mm | KUS | 11 |  | 0 | CS ÚRS 2021 01 |  | základní |  | 0 | 8e-05 | 0.00088 | 0.02493 | 0.27423 | 4 | K | 1 |  |  |  | ROZPOCET |  |  |  |  | 0 | 0 | 0 | 0 | 0 | 1 | 0 | 4 | 321870083
| PP |  | Demontáž otopných těles panelových dvouřadých stavební délky do 1500 mm | [14 empty] | PP | 1
| VV |  | "dle TZ a PD, v.č. D.1.1-1.01 až 1.02 | [14 empty] | VV | 1 | 1 | True | 0 | ROZPOCET
| VV | A40 | 11 |  | 11 | [12 empty] | VV | 1 | 2 | True | 1 | ROZPOCET
| D | 741 | Elektroinstalace - silnoproud |  |  |  | 0 |  |  |  |  | 0 |  | 0 |  | 0.03 | 4 | D | 0 |  |  |  | ROZPOCET | [10 empty] | 0
37 | K | 741211817 | Demontáž rozvodnic kovových, uložených pod omítkou, krytí do IPx 4, plochy přes 0,8 m2 | KUS | 1 |  | 0 | CS ÚRS 2021 01 |  | základní |  | 0 | 0 | 0 | 0.03 | 0.03 | 4 | K | 1 |  |  |  | ROZPOCET |  |  |  |  | 0 | 0 | 0 | 0 | 0 | 1 | 0 | 4 | 694681613
| PP |  | Demontáž rozvodnic kovových, uložených pod omítkou, krytí do IPx 4, plochy přes 0,8 m2 | [14 empty] | PP | 1
| VV |  | "dle TZ a PD, v.č. D.1.1-1.01 až 1.02 | [14 empty] | VV | 1 | 1 | True | 0 | ROZPOCET
| VV | A41 | 1 |  | 1 | [12 empty] | VV | 1 | 2 | True | 1 | ROZPOCET
| D | 751 | Vzduchotechnika |  |  |  | 0 |  |  |  |  | 0 |  | 0 |  | 0.0897 | 4 | D | 0 |  |  |  | ROZPOCET | [10 empty] | 0
38 | K | 751123811 | Demontáž ventilátoru radiálního nízkotlakého kruhové potrubí, průměru do 300 mm | KUS | 8 |  | 0 | CS ÚRS 2021 01 |  | základní |  | 0 | 0 | 0 | 0.0112 | 0.0896 | 4 | K | 1 |  |  |  | ROZPOCET |  |  |  |  | 0 | 0 | 0 | 0 | 0 | 1 | 0 | 4 | -1199342662
| PP |  | Demontáž ventilátoru radiálního nízkotlakého kruhové potrubí, průměru do 300 mm | [14 empty] | PP | 1
| VV |  | "dle TZ a PD, v.č. D.1.1-1.01 až 1.02 | [14 empty] | VV | 1 | 1 | True | 0 | ROZPOCET
| VV | A42 | 8 |  | 8 | [12 empty] | VV | 1 | 2 | True | 1 | ROZPOCET
39 | K | 751398811 | Demontáž ostatních zařízení větrací mřížky z kruhového potrubí, průměru do 100 mm | KUS | 1 |  | 0 | CS ÚRS 2021 01 |  | základní |  | 0 | 0 | 0 | 0.0001 | 0.0001 | 4 | K | 1 |  |  |  | ROZPOCET |  |  |  |  | 0 | 0 | 0 | 0 | 0 | 1 | 0 | 4 | -1015389166
| PP |  | Demontáž ostatních zařízení větrací mřížky z kruhového potrubí, průměru do 100 mm | [14 empty] | PP | 1
| VV |  | "dle TZ a PD, v.č. D.1.1-1.01 až 1.02 | [14 empty] | VV | 1 | 1 | True | 0 | ROZPOCET
| VV | A43 | 1 |  | 1 | [12 empty] | VV | 1 | 2 | True | 1 | ROZPOCET
| D | 762 | Konstrukce tesařské |  |  |  | 0 |  |  |  |  | 0 |  | 0 |  | 7.8479 | 4 | D | 0 |  |  |  | ROZPOCET | [10 empty] | 0
40 | K | 762331812 | Demontáž vázaných konstrukcí krovů sklonu do 60° z hranolů, hranolků, fošen, průřezové plochy přes 120 do 224 cm2 | M | 279.08 |  | 0 | CS ÚRS 2021 01 |  | základní |  | 0 | 0 | 0 | 0.014 | 3.9071 | 4 | K | 1 |  |  |  | ROZPOCET |  |  |  |  | 0 | 0 | 0 | 0 | 0 | 1 | 0 | 4 | 89426348
| PP |  | Demontáž vázaných konstrukcí krovů sklonu do 60° z hranolů, hranolků, fošen, průřezové plochy přes 120 do 224 cm2 | [14 empty] | PP | 1
| VV |  | "dle TZ a PD, v.č. D.1.1-1.01 až 1.02 | [14 empty] | VV | 1 | 1 | True | 0 | ROZPOCET
| VV |  | "zděná část budovy | [14 empty] | VV | 1 | 1 | True | 0 | ROZPOCET
| VV | A44 | "pozednice, vaznice" 4*20.000 |  | 80 | [12 empty] | VV | 1 | 2 | True | 0 | ROZPOCET
| VV | B44 | "krokve" (2.700+6.780)*21 |  | 199.08 | [12 empty] | VV | 1 | 2 | True | 0 | ROZPOCET
| VV | C44 | "Celkem: "A44+B44 |  | 279.08 | [12 empty] | VV | 1 | 2 | True | 1 | ROZPOCET
41 | K | 762335821 | Demontáž vázaných konstrukcí krovů sklonu do 60° krokví rovnoběžných s okapem (vlašských) na ocelový podklad, průřezové plochy do 120 cm2 | M | 182.8 |  | 0 | CS ÚRS 2021 01 |  | základní |  | 0 | 0 | 0 | 0.006 | 1.0968 | 4 | K | 1 |  |  |  | ROZPOCET |  |  |  |  | 0 | 0 | 0 | 0 | 0 | 1 | 0 | 4 | -1048104424
| PP |  | Demontáž vázaných konstrukcí krovů sklonu do 60° krokví rovnoběžných s okapem (vlašských) na ocelový podklad, průřezové plochy do 120 cm2 | [14 empty] | PP | 1
| VV |  | "dle TZ a PD, v.č. D.1.1-1.01 až 1.02 | [14 empty] | VV | 1 | 1 | True | 0 | ROZPOCET
| VV | A45 | "otevřená část budovy" 18.280*10 |  | 182.8 | [12 empty] | VV | 1 | 2 | True | 1 | ROZPOCET
42 | K | 762341811 | Demontáž bednění a laťování bednění střech rovných, obloukových, sklonu do 60° se všemi nadstřešními konstrukcemi z prken hrubých, hoblovaných tl. do 32 mm | M2 | 189.6 |  | 0 | CS ÚRS 2021 01 |  | základní |  | 0 | 0 | 0 | 0.015 | 2.844 | 4 | K | 1 |  |  |  | ROZPOCET |  |  |  |  | 0 | 0 | 0 | 0 | 0 | 1 | 0 | 4 | -683789574
| PP |  | Demontáž bednění a laťování bednění střech rovných, obloukových, sklonu do 60° se všemi nadstřešními konstrukcemi z prken hrubých, hoblovaných tl. do 32 mm | [14 empty] | PP | 1
| VV |  | "dle TZ a PD, v.č. D.1.1-1.01 až 1.02 | [14 empty] | VV | 1 | 1 | True | 0 | ROZPOCET
| VV | A46 | "zděná část budovy" (2.700+6.780)*20.000 |  | 189.6 | [12 empty] | VV | 1 | 2 | True | 1 | ROZPOCET
| D | 764 | Konstrukce klempířské |  |  |  | 0 |  |  |  |  | 0 |  | 0 |  | 0.47468 | 4 | D | 0 |  |  |  | ROZPOCET | [10 empty] | 0
43 | K | 764001851 | Demontáž klempířských konstrukcí oplechování hřebene s větrací mřížkou nebo podkladním plechem do suti | M | 38.2 |  | 0 | CS ÚRS 2021 01 |  | základní |  | 0 | 0 | 0 | 0.00338 | 0.12912 | 4 | K | 1 |  |  |  | ROZPOCET |  |  |  |  | 0 | 0 | 0 | 0 | 0 | 1 | 0 | 4 | -1462721871
| PP |  | Demontáž klempířských konstrukcí oplechování hřebene s větrací mřížkou nebo podkladním plechem do suti | [14 empty] | PP | 1
| VV |  | "dle TZ a PD, v.č. D.1.1-1.01 až 1.02 | [14 empty] | VV | 1 | 1 | True | 0 | ROZPOCET
| VV | A47 | 38.200 |  | 38.2 | [12 empty] | VV | 1 | 2 | True | 1 | ROZPOCET
44 | K | 764002801 | Demontáž klempířských konstrukcí závětrné lišty do suti | M | 18.96 |  | 0 | CS ÚRS 2021 01 |  | základní |  | 0 | 0 | 0 | 0.0017 | 0.032232 | 4 | K | 1 |  |  |  | ROZPOCET |  |  |  |  | 0 | 0 | 0 | 0 | 0 | 1 | 0 | 4 | 450002954
| PP |  | Demontáž klempířských konstrukcí závětrné lišty do suti | [14 empty] | PP | 1
| VV |  | "dle TZ a PD, v.č. D.1.1-1.01 až 1.02 | [14 empty] | VV | 1 | 1 | True | 0 | ROZPOCET
| VV | A48 | (2.700+6.780)*2 |  | 18.96 | [12 empty] | VV | 1 | 2 | True | 1 | ROZPOCET
45 | K | 764002812 | Demontáž klempířských konstrukcí okapového plechu do suti, v krytině skládané | M | 76.4 |  | 0 | CS ÚRS 2021 01 |  | základní |  | 0 | 0 | 0 | 0.00177 | 0.13523 | 4 | K | 1 |  |  |  | ROZPOCET |  |  |  |  | 0 | 0 | 0 | 0 | 0 | 1 | 0 | 4 | -828352980
| PP |  | Demontáž klempířských konstrukcí okapového plechu do suti, v krytině skládané | [14 empty] | PP | 1
| VV |  | "dle TZ a PD, v.č. D.1.1-1.01 až 1.02 | [14 empty] | VV | 1 | 1 | True | 0 | ROZPOCET
| VV | A49 | 38.200*2 |  | 76.4 | [12 empty] | VV | 1 | 2 | True | 1 | ROZPOCET
46 | K | 764002851 | Demontáž klempířských konstrukcí oplechování parapetů do suti | M | 12.26 |  | 0 | CS ÚRS 2021 01 |  | základní |  | 0 | 0 | 0 | 0.00167 | 0.020474 | 4 | K | 1 |  |  |  | ROZPOCET |  |  |  |  | 0 | 0 | 0 | 0 | 0 | 1 | 0 | 4 | 1641336020
| PP |  | Demontáž klempířských konstrukcí oplechování parapetů do suti | [14 empty] | PP | 1
| VV |  | "dle TZ a PD, v.č. D.1.1-1.01 až 1.02 | [14 empty] | VV | 1 | 1 | True | 0 | ROZPOCET
| VV | A50 | 1.470*8+0.500 |  | 12.26 | [12 empty] | VV | 1 | 2 | True | 1 | ROZPOCET
47 | K | 764004801 | Demontáž klempířských konstrukcí žlabu podokapního do suti | M | 38.2 |  | 0 | CS ÚRS 2021 01 |  | základní |  | 0 | 0 | 0 | 0.0026 | 0.09932 | 4 | K | 1 |  |  |  | ROZPOCET |  |  |  |  | 0 | 0 | 0 | 0 | 0 | 1 | 0 | 4 | 352205015
| PP |  | Demontáž klempířských konstrukcí žlabu podokapního do suti | [14 empty] | PP | 1
| VV |  | "dle TZ a PD, v.č. D.1.1-1.01 až 1.02 | [14 empty] | VV | 1 | 1 | True | 0 | ROZPOCET
| VV | A51 | 38.200 |  | 38.2 | [12 empty] | VV | 1 | 2 | True | 1 | ROZPOCET
48 | K | 764004861 | Demontáž klempířských konstrukcí svodu do suti | M | 14.8 |  | 0 | CS ÚRS 2021 01 |  | základní |  | 0 | 0 | 0 | 0.00394 | 0.058312 | 4 | K | 1 |  |  |  | ROZPOCET |  |  |  |  | 0 | 0 | 0 | 0 | 0 | 1 | 0 | 4 | 228036431
| PP |  | Demontáž klempířských konstrukcí svodu do suti | [14 empty] | PP | 1
| VV |  | "dle TZ a PD, v.č. D.1.1-1.01 až 1.02 | [14 empty] | VV | 1 | 1 | True | 0 | ROZPOCET
| VV | A52 | 3.700*4 |  | 14.8 | [12 empty] | VV | 1 | 2 | True | 1 | ROZPOCET
| D | 766 | Konstrukce truhlářské |  |  |  | 0 |  |  |  |  | 0 |  | 0 |  | 0.9272 | 4 | D | 0 |  |  |  | ROZPOCET | [10 empty] | 0
49 | K | 766411811 | Demontáž obložení stěn panely, plochy do 1,5 m2 | M2 | 9.807 |  | 0 | CS ÚRS 2021 01 |  | základní |  | 0 | 0 | 0 | 0.02465 | 0.24174 | 4 | K | 1 |  |  |  | ROZPOCET |  |  |  |  | 0 | 0 | 0 | 0 | 0 | 1 | 0 | 4 | 203553754
| PP |  | Demontáž obložení stěn panely, plochy do 1,5 m2 | [14 empty] | PP | 1
| VV |  | "dle TZ a PD, v.č. D.1.1-1.01 až 1.02 | [14 empty] | VV | 1 | 1 | True | 0 | ROZPOCET
| VV | A53 | "m.č. 111" (6.445+3.795-0.900)*1.050 |  | 9.807 | [12 empty] | VV | 1 | 2 | True | 1 | ROZPOCET
50 | K | 766411822 | Demontáž obložení stěn podkladových roštů | M2 | 9.807 |  | 0 | CS ÚRS 2021 01 |  | základní |  | 0 | 0 | 0 | 0.008 | 0.078456 | 4 | K | 1 |  |  |  | ROZPOCET |  |  |  |  | 0 | 0 | 0 | 0 | 0 | 1 | 0 | 4 | -2007243678
| PP |  | Demontáž obložení stěn podkladových roštů | [14 empty] | PP | 1
51 | K | 766441821 | Demontáž parapetních desek dřevěných nebo plastových šířky do 300 mm délky přes 1 m | KUS | 8 |  | 0 | CS ÚRS 2021 01 |  | základní |  | 0 | 0 | 0 | 0.005 | 0.04 | 4 | K | 1 |  |  |  | ROZPOCET |  |  |  |  | 0 | 0 | 0 | 0 | 0 | 1 | 0 | 4 | -762935356
| PP |  | Demontáž parapetních desek dřevěných nebo plastových šířky do 300 mm délky přes 1 m | [14 empty] | PP | 1
| VV |  | "dle TZ a PD, v.č. D.1.1-1.01 až 1.02 | [14 empty] | VV | 1 | 1 | True | 0 | ROZPOCET
| VV | A55 | 8 |  | 8 | [12 empty] | VV | 1 | 2 | True | 1 | ROZPOCET
52 | K | 766812820 | Demontáž kuchyňských linek dřevěných nebo kovových včetně skříněk uchycených na stěně, délky do 1500 mm | KUS | 3 |  | 0 | CS ÚRS 2021 01 |  | základní |  | 0 | 0 | 0 | 0.131 | 0.393 | 4 | K | 1 |  |  |  | ROZPOCET |  |  |  |  | 0 | 0 | 0 | 0 | 0 | 1 | 0 | 4 | 1202368498
| PP |  | Demontáž kuchyňských linek dřevěných nebo kovových včetně skříněk uchycených na stěně, délky do 1500 mm | [14 empty] | PP | 1
| VV |  | "dle TZ a PD, v.č. D.1.1-1.01 až 1.02 | [14 empty] | VV | 1 | 1 | True | 0 | ROZPOCET
| VV | A56 | "m.č. 106, 112" 1+2 |  | 3 | [12 empty] | VV | 1 | 2 | True | 1 | ROZPOCET
53 | K | 766812840 | Demontáž kuchyňských linek dřevěných nebo kovových včetně skříněk uchycených na stěně, délky přes 1800 do 2100 mm | KUS | 1 |  | 0 | CS ÚRS 2021 01 |  | základní |  | 0 | 0 | 0 | 0.174 | 0.174 | 4 | K | 1 |  |  |  | ROZPOCET |  |  |  |  | 0 | 0 | 0 | 0 | 0 | 1 | 0 | 4 | -1688503672
| PP |  | Demontáž kuchyňských linek dřevěných nebo kovových včetně skříněk uchycených na stěně, délky přes 1800 do 2100 mm | [14 empty] | PP | 1
| VV |  | "dle TZ a PD, v.č. D.1.1-1.01 až 1.02 | [14 empty] | VV | 1 | 1 | True | 0 | ROZPOCET
| VV | A57 | "m.č. 112" 1 |  | 1 | [12 empty] | VV | 1 | 2 | True | 1 | ROZPOCET
| D | 767 | Konstrukce zámečnické |  |  |  | 0 |  |  |  |  | 0 |  | 0 |  | 11.1332 | 4 | D | 0 |  |  |  | ROZPOCET | [10 empty] | 0
54 | K | 767122812 | Demontáž stěn a příček s výplní z drátěné sítě svařovaných | M2 | 12.607 |  | 0 | CS ÚRS 2021 01 |  | základní |  | 0 | 0 | 0 | 0.017 | 0.21432 | 4 | K | 1 |  |  |  | ROZPOCET |  |  |  |  | 0 | 0 | 0 | 0 | 0 | 1 | 0 | 4 | -1647841470
| PP |  | Demontáž stěn a příček s výplní z drátěné sítě svařovaných | [14 empty] | PP | 1
| VV |  | "dle TZ a PD, v.č. D.1.1-1.01 až 1.02 | [14 empty] | VV | 1 | 1 | True | 0 | ROZPOCET
| VV | A58 | "rámová zástěna" 4.015*3.140 |  | 12.607 | [12 empty] | VV | 1 | 2 | True | 1 | ROZPOCET
55 | K | 767161813 | Demontáž zábradlí do suti rovného nerozebíratelný spoj hmotnosti 1 m zábradlí do 20 kg | M | 17.32 |  | 0 | CS ÚRS 2021 01 |  | základní |  | 0 | 0 | 0 | 0.016 | 0.27712 | 4 | K | 1 |  |  |  | ROZPOCET |  |  |  |  | 0 | 0 | 0 | 0 | 0 | 1 | 0 | 4 | -658767930
| PP |  | Demontáž zábradlí do suti rovného nerozebíratelný spoj hmotnosti 1 m zábradlí do 20 kg | [14 empty] | PP | 1
| VV |  | "dle TZ a PD, v.č. D.1.1-1.01 až 1.02 | [14 empty] | VV | 1 | 1 | True | 0 | ROZPOCET
| VV | A59 | 4.300+2.500+3.520+7.000 |  | 17.32 | [12 empty] | VV | 1 | 2 | True | 1 | ROZPOCET
56 | K | 767392801 | Demontáž krytin střech z plechů nýtovaných do suti | M2 | 362.136 |  | 0 | CS ÚRS 2021 01 |  | základní |  | 0 | 0 | 0 | 0.007 | 2.535 | 4 | K | 1 |  |  |  | ROZPOCET |  |  |  |  | 0 | 0 | 0 | 0 | 0 | 1 | 0 | 4 | 1014956223
| PP |  | Demontáž krytin střech z plechů nýtovaných do suti | [14 empty] | PP | 1
| VV |  | "dle TZ a PD, v.č. D.1.1-1.01 až 1.02 | [14 empty] | VV | 1 | 1 | True | 0 | ROZPOCET
| VV | A60 | (2.700+6.780)*38.200 |  | 362.136 | [12 empty] | VV | 1 | 2 | True | 1 | ROZPOCET
57 | K | 767651821 | Demontáž garážových a průmyslových vrat otvíravých, plochy do 6 m2 | KUS | 1 |  | 0 | CS ÚRS 2021 01 |  | základní |  | 0 | 0 | 0 | 0.081 | 0.081 | 4 | K | 1 |  |  |  | ROZPOCET |  |  |  |  | 0 | 0 | 0 | 0 | 0 | 1 | 0 | 4 | 1418372713
| PP |  | Demontáž garážových a průmyslových vrat otvíravých, plochy do 6 m2 | [14 empty] | PP | 1
| VV |  | "dle TZ a PD, v.č. D.1.1-1.01 až 1.02 | [14 empty] | VV | 1 | 1 | True | 0 | ROZPOCET
| VV | A61 | "2150/2050 mm" 1 |  | 1 | [12 empty] | VV | 1 | 2 | True | 1 | ROZPOCET
58 | K | 767661811 | Demontáž mříží pevných nebo otevíravých | M2 | 8.894 |  | 0 | CS ÚRS 2021 01 |  | základní |  | 0 | 0 | 0 | 0.02 | 0.17788 | 4 | K | 1 |  |  |  | ROZPOCET |  |  |  |  | 0 | 0 | 0 | 0 | 0 | 1 | 0 | 4 | -1684413971
| PP |  | Demontáž mříží pevných nebo otevíravých | [14 empty] | PP | 1
| VV |  | "dle TZ a PD, v.č. D.1.1-1.01 až 1.02 | [14 empty] | VV | 1 | 1 | True | 0 | ROZPOCET
| VV | A62 | 1.470*1.470*4 |  | 8.644 | [12 empty] | VV | 1 | 2 | True | 0 | ROZPOCET
| VV | B62 | 0.500*0.500 |  | 0.25 | [12 empty] | VV | 1 | 2 | True | 0 | ROZPOCET
| VV | C62 | "Celkem: "A62+B62 |  | 8.894 | [12 empty] | VV | 1 | 2 | True | 1 | ROZPOCET
59 | K | 767893816 | Demontáž stříšek nad venkovními vstupy z kovových profilů, výplň z plechu | M | 2.3 |  | 0 | CS ÚRS 2021 01 |  | základní |  | 0 | 0 | 0 | 0.03 | 0.069 | 4 | K | 1 |  |  |  | ROZPOCET |  |  |  |  | 0 | 0 | 0 | 0 | 0 | 1 | 0 | 4 | -991236983
| PP |  | Demontáž stříšek nad venkovními vstupy z kovových profilů, výplň z plechu | [14 empty] | PP | 1
| VV |  | "dle TZ a PD, v.č. D.1.1-1.01 až 1.02 | [14 empty] | VV | 1 | 1 | True | 0 | ROZPOCET
| VV | A63 | 2.300 |  | 2.3 | [12 empty] | VV | 1 | 2 | True | 1 | ROZPOCET
60 | K | 767996701 | Demontáž ostatních zámečnických konstrukcí o hmotnosti jednotlivých dílů řezáním do 50 kg | KG | 50 |  | 0 | CS ÚRS 2021 01 |  | základní |  | 0 | 0 | 0 | 0.001 | 0.05 | 4 | K | 1 |  |  |  | ROZPOCET |  |  |  |  | 0 | 0 | 0 | 0 | 0 | 1 | 0 | 4 | 756370865
| PP |  | Demontáž ostatních zámečnických konstrukcí o hmotnosti jednotlivých dílů řezáním do 50 kg | [14 empty] | PP | 1
| VV |  | "dle TZ a PD, v.č. D.1.1-1.01 až 1.02 | [14 empty] | VV | 1 | 1 | True | 0 | ROZPOCET
| VV | A64 | "komín na fasádě" 50.000 |  | 50 | [12 empty] | VV | 1 | 2 | True | 1 | ROZPOCET
61 | K | 767996702 | Demontáž ostatních zámečnických konstrukcí o hmotnosti jednotlivých dílů řezáním přes 50 do 100 kg | KG | 2028.968 |  | 0 | CS ÚRS 2021 01 |  | základní |  | 0 | 0 | 0 | 0.001 | 2.029 | 4 | K | 1 |  |  |  | ROZPOCET |  |  |  |  | 0 | 0 | 0 | 0 | 0 | 1 | 0 | 4 | 205322870
| PP |  | Demontáž ostatních zámečnických konstrukcí o hmotnosti jednotlivých dílů řezáním přes 50 do 100 kg | [14 empty] | PP | 1
| VV |  | "dle TZ a PD, v.č. D.1.1-1.01 až 1.02 | [14 empty] | VV | 1 | 1 | True | 0 | ROZPOCET
| VV | A65 | "lavice A65 stoly" 3*100 +6*80 |  | 780 | [12 empty] | VV | 1 | 2 | True | 0 | ROZPOCET
| VV | B65 | "ocelové sloupy" 6*3.000*18.000 |  | 324 | [12 empty] | VV | 1 | 2 | True | 0 | ROZPOCET
| VV | C65 | "svařenec 2x U200" 2*18.280*25.300 |  | 924.968 | [12 empty] | VV | 1 | 2 | True | 0 | ROZPOCET
| VV | D65 | "Celkem: "A65+B65+C65 |  | 2028.968 | [12 empty] | VV | 1 | 2 | True | 1 | ROZPOCET
62 | K | 767996704 | Demontáž ostatních zámečnických konstrukcí o hmotnosti jednotlivých dílů řezáním přes 250 do 500 kg | KG | 5600 |  | 0 | CS ÚRS 2021 01 |  | základní |  | 0 | 0 | 0 | 0.001 | 5.6 | 4 | K | 1 |  |  |  | ROZPOCET |  |  |  |  | 0 | 0 | 0 | 0 | 0 | 1 | 0 | 4 | -1355769548
| PP |  | Demontáž ostatních zámečnických konstrukcí o hmotnosti jednotlivých dílů řezáním přes 250 do 500 kg | [14 empty] | PP | 1
| VV |  | "dle TZ a PD, v.č. D.1.1-1.01 až 1.02 | [14 empty] | VV | 1 | 1 | True | 0 | ROZPOCET
| VV | A66 | "příhradové vazníky" 16*350.000 |  | 5600 | [12 empty] | VV | 1 | 2 | True | 1 | ROZPOCET
63 | K | 767996801 | Demontáž ostatních zámečnických konstrukcí o hmotnosti jednotlivých dílů rozebráním do 50 kg | KG | 100 |  | 0 | CS ÚRS 2021 01 |  | základní |  | 0 | 0 | 0 | 0.001 | 0.1 | 4 | K | 1 |  |  |  | ROZPOCET |  |  |  |  | 0 | 0 | 0 | 0 | 0 | 1 | 0 | 4 | -1969021181
| PP |  | Demontáž ostatních zámečnických konstrukcí o hmotnosti jednotlivých dílů rozebráním do 50 kg | [14 empty] | PP | 1
| VV |  | "dle TZ a PD, v.č. D.1.1-1.01 až 1.02 | [14 empty] | VV | 1 | 1 | True | 0 | ROZPOCET
| VV | A67 | "komín na fasádě" 50.000 |  | 50 | [12 empty] | VV | 1 | 2 | True | 0 | ROZPOCET
| VV | B67 | "kryty A67 koncové prvky rozvodů na fasádě A67 v interiéru" 50.000 |  | 50 | [12 empty] | VV | 1 | 2 | True | 0 | ROZPOCET
| VV | C67 | "Celkem: "A67+B67 |  | 100 | [12 empty] | VV | 1 | 2 | True | 1 | ROZPOCET
| D | 795 | Lokální vytápění |  |  |  | 0 |  |  |  |  | 0 |  | 0 |  | 0.08 | 4 | D | 0 |  |  |  | ROZPOCET | [10 empty] | 0
64 | K | 795121811 | Odpojení a odebrání přenosných kamen na tuhá paliva hmotnosti do 100 kg | KUS | 1 |  | 0 | CS ÚRS 2021 01 |  | základní |  | 0 | 0 | 0 | 0.08 | 0.08 | 4 | K | 1 |  |  |  | ROZPOCET |  |  |  |  | 0 | 0 | 0 | 0 | 0 | 1 | 0 | 4 | -1256636407
| PP |  | Odpojení a odebrání přenosných kamen na tuhá paliva hmotnosti do 100 kg | [14 empty] | PP | 1
| VV |  | "dle TZ a PD, v.č. D.1.1-1.01 až 1.02 | [14 empty] | VV | 1 | 1 | True | 0 | ROZPOCET
| VV | A68 | "m.č. 111" 1 |  | 1 | [12 empty] | VV | 1 | 2 | True | 1 | ROZPOCET
| D | 9 | Ostatní konstrukce a práce, bourání |  |  |  | 0 |  |  |  |  | 0 |  | 0.003252 |  | 538.0528 | 4 | D | 0 |  |  |  | ROZPOCET | [10 empty] | 0
6 | K | 961055111 | Bourání základů z betonu železového | M3 | 46.515 |  | 0 | CS ÚRS 2021 01 |  | základní |  | 0 | 0 | 0 | 2.4 | 111.636 | 4 | K | 1 |  |  |  | ROZPOCET |  |  |  |  | 0 | 0 | 0 | 0 | 0 | 1 | 0 | 4 | 4937391
| PP |  | Bourání základů z betonu železového | [14 empty] | PP | 1
| VV |  | "dle TZ a PD, v.č. D.1.1-1.01 až 1.02 | [14 empty] | VV | 1 | 1 | True | 0 | ROZPOCET
| VV |  | "otevřená část objektu | [14 empty] | VV | 1 | 1 | True | 0 | ROZPOCET
| VV | A6 | "základové pásy" (5.000+18.280+4.400)*0.450*0.900 |  | 11.21 | [12 empty] | VV | 1 | 2 | True | 0 | ROZPOCET
| VV | B6 | "zákl. patky pod sloupy" (0.500*0.500*0.900)*6 |  | 1.35 | [12 empty] | VV | 1 | 2 | True | 0 | ROZPOCET
| VV |  | "otevřená část objektu | [14 empty] | VV | 1 | 1 | True | 0 | ROZPOCET
| VV | C6 | "základové pásy" (19.400*2+8.000*3+6.200+8.150+6.690)*0.450*0.900 |  | 33.955 | [12 empty] | VV | 1 | 2 | True | 0 | ROZPOCET
| VV | D6 | "Celkem: "A6+B6+C6 |  | 46.515 | [12 empty] | VV | 1 | 2 | True | 1 | ROZPOCET
7 | K | 962081141 | Bourání zdiva příček nebo vybourání otvorů ze skleněných tvárnic, tl. do 150 mm | M2 | 9.222 |  | 0 | CS ÚRS 2021 01 |  | základní |  | 0 | 0 | 0 | 0.082 | 0.7562 | 4 | K | 1 |  |  |  | ROZPOCET |  |  |  |  | 0 | 0 | 0 | 0 | 0 | 1 | 0 | 4 | 210509786
| PP |  | Bourání zdiva příček nebo vybourání otvorů ze skleněných tvárnic, tl. do 150 mm | [14 empty] | PP | 1
| VV |  | "dle TZ a PD, v.č. D.1.1-1.01 až 1.02 | [14 empty] | VV | 1 | 1 | True | 0 | ROZPOCET
| VV | A7 | "východ" (3.070+2.990)*0.700 |  | 4.242 | [12 empty] | VV | 1 | 2 | True | 0 | ROZPOCET
| VV | B7 | "jih" 4.150*1.200 |  | 4.98 | [12 empty] | VV | 1 | 2 | True | 0 | ROZPOCET
| VV | C7 | "Celkem: "A7+B7 |  | 9.222 | [12 empty] | VV | 1 | 2 | True | 1 | ROZPOCET
8 | K | 965042241 | Bourání mazanin betonových nebo z litého asfaltu tl. přes 100 mm, plochy přes 4 m2 | M3 | 46.058 |  | 0 | CS ÚRS 2021 01 |  | základní |  | 0 | 0 | 0 | 2.2 | 101.3276 | 4 | K | 1 |  |  |  | ROZPOCET |  |  |  |  | 0 | 0 | 0 | 0 | 0 | 1 | 0 | 4 | 1065243784
| PP |  | Bourání mazanin betonových nebo z litého asfaltu tl. přes 100 mm, plochy přes 4 m2 | [14 empty] | PP | 1
| VV |  | "dle TZ a PD, v.č. D.1.1-1.01 až 1.02 | [14 empty] | VV | 1 | 1 | True | 0 | ROZPOCET
| VV | A8 | "před vstupem do objektu" 2.000*1.700*0.150 |  | 0.51 | [12 empty] | VV | 1 | 2 | True | 0 | ROZPOCET
| VV | B8 | "zákl. deska objektu" (37.500*8.460-6.800*2.000)*0.150 |  | 45.548 | [12 empty] | VV | 1 | 2 | True | 0 | ROZPOCET
| VV | C8 | "Celkem: "A8+B8 |  | 46.058 | [12 empty] | VV | 1 | 2 | True | 1 | ROZPOCET
9 | K | 965049112 | Bourání mazanin Příplatek k cenám za bourání mazanin betonových se svařovanou sítí, tl. přes 100 mm | M3 | 46.058 |  | 0 | CS ÚRS 2021 01 |  | základní |  | 0 | 0 | 0 | 0.029 | 1.3357 | 4 | K | 1 |  |  |  | ROZPOCET |  |  |  |  | 0 | 0 | 0 | 0 | 0 | 1 | 0 | 4 | 80198066
| PP |  | Bourání mazanin Příplatek k cenám za bourání mazanin betonových se svařovanou sítí, tl. přes 100 mm | [14 empty] | PP | 1
10 | K | 965081213 | Bourání podlah z dlaždic bez podkladního lože nebo mazaniny, s jakoukoliv výplní spár keramických nebo xylolitových tl. do 10 mm, plochy přes 1 m2 | M2 | 33.67 |  | 0 | CS ÚRS 2021 01 |  | základní |  | 0 | 0 | 0 | 0.035 | 1.1784 | 4 | K | 1 |  |  |  | ROZPOCET |  |  |  |  | 0 | 0 | 0 | 0 | 0 | 1 | 0 | 4 | 2024902232
| PP |  | Bourání podlah z dlaždic bez podkladního lože nebo mazaniny, s jakoukoliv výplní spár keramických nebo xylolitových tl. do 10 mm, plochy přes 1 m2 | [14 empty] | PP | 1
| VV |  | "dle TZ a PD, v.č. D.1.1-1.01 až 1.02 | [14 empty] | VV | 1 | 1 | True | 0 | ROZPOCET
| VV | A10 | "m.č. 101, 109, 110, 111" 3.00+3.01+2.98+24.68 |  | 33.67 | [12 empty] | VV | 1 | 2 | True | 1 | ROZPOCET
11 | K | 965081313 | Bourání podlah z dlaždic bez podkladního lože nebo mazaniny, s jakoukoliv výplní spár betonových, teracových nebo čedičových tl. do 20 mm, plochy přes 1 m2 | M2 | 149.2 |  | 0 | CS ÚRS 2021 01 |  | základní |  | 0 | 0 | 0 | 0.059 | 8.8028 | 4 | K | 1 |  |  |  | ROZPOCET |  |  |  |  | 0 | 0 | 0 | 0 | 0 | 1 | 0 | 4 | -485401169
| PP |  | Bourání podlah z dlaždic bez podkladního lože nebo mazaniny, s jakoukoliv výplní spár betonových, teracových nebo čedičových tl. do 20 mm, plochy přes 1 m2 | [14 empty] | PP | 1
| VV |  | "dle TZ a PD, v.č. D.1.1-1.01 až 1.02 | [14 empty] | VV | 1 | 1 | True | 0 | ROZPOCET
| VV |  | "m.č. 102-108, 112, 113, 116 | [14 empty] | VV | 1 | 1 | True | 0 | ROZPOCET
| VV | A11 | 24.62+1.92+4.24+7.11+5.44+1.59+25.25+6.61+2.97+69.45 |  | 149.2 | [12 empty] | VV | 1 | 2 | True | 1 | ROZPOCET
12 | K | 965081611 | Odsekání soklíků včetně otlučení podkladní omítky až na zdivo rovných | M | 70.96 |  | 0 | CS ÚRS 2021 01 |  | základní |  | 0 | 0 | 0 | 0.009 | 0.63864 | 4 | K | 1 |  |  |  | ROZPOCET |  |  |  |  | 0 | 0 | 0 | 0 | 0 | 1 | 0 | 4 | -1053917351
| PP |  | Odsekání soklíků včetně otlučení podkladní omítky až na zdivo rovných | [14 empty] | PP | 1
| VV |  | "dle TZ a PD, v.č. D.1.1-1.01 až 1.02 | [14 empty] | VV | 1 | 1 | True | 0 | ROZPOCET
| VV |  | "m.č. .. | [14 empty] | VV | 1 | 1 | True | 0 | ROZPOCET
| VV | A12 | "101" (1.700+1.615)*2-0.800*3-1.550 |  | 2.68 | [12 empty] | VV | 1 | 2 | True | 0 | ROZPOCET
| VV | B12 | "102" (3.665+6.710)*2-0.860-0.800*2 |  | 18.29 | [12 empty] | VV | 1 | 2 | True | 0 | ROZPOCET
| VV | C12 | "108" (3.775+6.690)*2-0.900-0.860-0.800+0.280*2 |  | 18.93 | [12 empty] | VV | 1 | 2 | True | 0 | ROZPOCET
| VV | D12 | "110" (1.850+1.615)*2-0.800 |  | 6.13 | [12 empty] | VV | 1 | 2 | True | 0 | ROZPOCET
| VV | E12 | "111" (6.445+3.795)*2-0.800*2 |  | 18.88 | [12 empty] | VV | 1 | 2 | True | 0 | ROZPOCET
| VV | F12 | "113" (1.565+1.860)*2-0.800 |  | 6.05 | [12 empty] | VV | 1 | 2 | True | 0 | ROZPOCET
| VV | G12 | "Celkem: "A12+B12+C12+D12+E12+F12 |  | 70.96 | [12 empty] | VV | 1 | 2 | True | 1 | ROZPOCET
13 | K | 968062244 | Vybourání dřevěných rámů oken s křídly, dveřních zárubní, vrat, stěn, ostění nebo obkladů rámů oken s křídly jednoduchých, plochy do 1 m2 | M2 | 0.733 |  | 0 | CS ÚRS 2021 01 |  | základní |  | 0 | 0 | 0 | 0.041 | 0.030053 | 4 | K | 1 |  |  |  | ROZPOCET |  |  |  |  | 0 | 0 | 0 | 0 | 0 | 1 | 0 | 4 | -1781044358
| PP |  | Vybourání dřevěných rámů oken s křídly, dveřních zárubní, vrat, stěn, ostění nebo obkladů rámů oken s křídly jednoduchých, plochy do 1 m2 | [14 empty] | PP | 1
| VV |  | "dle TZ a PD, v.č. D.1.1-1.01 až 1.02 | [14 empty] | VV | 1 | 1 | True | 0 | ROZPOCET
| VV | A13 | "m.č. 111/112" 0.700*0.690 |  | 0.483 | [12 empty] | VV | 1 | 2 | True | 0 | ROZPOCET
| VV | B13 | "112" 0.500*0.500 |  | 0.25 | [12 empty] | VV | 1 | 2 | True | 0 | ROZPOCET
| VV | C13 | "Celkem: "A13+B13 |  | 0.733 | [12 empty] | VV | 1 | 2 | True | 1 | ROZPOCET
14 | K | 968062376 | Vybourání dřevěných rámů oken s křídly, dveřních zárubní, vrat, stěn, ostění nebo obkladů rámů oken s křídly zdvojených, plochy do 4 m2 | M2 | 17.287 |  | 0 | CS ÚRS 2021 01 |  | základní |  | 0 | 0 | 0 | 0.034 | 0.58776 | 4 | K | 1 |  |  |  | ROZPOCET |  |  |  |  | 0 | 0 | 0 | 0 | 0 | 1 | 0 | 4 | 918712716
| PP |  | Vybourání dřevěných rámů oken s křídly, dveřních zárubní, vrat, stěn, ostění nebo obkladů rámů oken s křídly zdvojených, plochy do 4 m2 | [14 empty] | PP | 1
| VV |  | "dle TZ a PD, v.č. D.1.1-1.01 až 1.02 | [14 empty] | VV | 1 | 1 | True | 0 | ROZPOCET
| VV | A14 | 1.470*1.470*8 |  | 17.287 | [12 empty] | VV | 1 | 2 | True | 1 | ROZPOCET
15 | K | 968072455 | Vybourání kovových rámů oken s křídly, dveřních zárubní, vrat, stěn, ostění nebo obkladů dveřních zárubní, plochy do 2 m2 | M2 | 14.578 |  | 0 | CS ÚRS 2021 01 |  | základní |  | 0 | 0 | 0 | 0.076 | 1.1079 | 4 | K | 1 |  |  |  | ROZPOCET |  |  |  |  | 0 | 0 | 0 | 0 | 0 | 1 | 0 | 4 | 1559678901
| PP |  | Vybourání kovových rámů oken s křídly, dveřních zárubní, vrat, stěn, ostění nebo obkladů dveřních zárubní, plochy do 2 m2 | [14 empty] | PP | 1
| VV |  | "dle TZ a PD, v.č. D.1.1-1.01 až 1.02 | [14 empty] | VV | 1 | 1 | True | 0 | ROZPOCET
| VV | A15 | 0.800*1.970*7 |  | 11.032 | [12 empty] | VV | 1 | 2 | True | 0 | ROZPOCET
| VV | B15 | 0.600*1.970*3 |  | 3.546 | [12 empty] | VV | 1 | 2 | True | 0 | ROZPOCET
| VV | C15 | "Celkem: "A15+B15 |  | 14.578 | [12 empty] | VV | 1 | 2 | True | 1 | ROZPOCET
16 | K | 968072456 | Vybourání kovových rámů oken s křídly, dveřních zárubní, vrat, stěn, ostění nebo obkladů dveřních zárubní, plochy přes 2 m2 | M2 | 3.798 |  | 0 | CS ÚRS 2021 01 |  | základní |  | 0 | 0 | 0 | 0.063 | 0.23927 | 4 | K | 1 |  |  |  | ROZPOCET |  |  |  |  | 0 | 0 | 0 | 0 | 0 | 1 | 0 | 4 | 637398633
| PP |  | Vybourání kovových rámů oken s křídly, dveřních zárubní, vrat, stěn, ostění nebo obkladů dveřních zárubní, plochy přes 2 m2 | [14 empty] | PP | 1
| VV |  | "dle TZ a PD, v.č. D.1.1-1.01 až 1.02 | [14 empty] | VV | 1 | 1 | True | 0 | ROZPOCET
| VV | A16 | 1.550*2.450 |  | 3.798 | [12 empty] | VV | 1 | 2 | True | 1 | ROZPOCET
17 | K | 978059541 | Odsekání obkladů stěn včetně otlučení podkladní omítky až na zdivo z obkládaček vnitřních, z jakýchkoliv materiálů, plochy přes 1 m2 | M2 | 52.016 |  | 0 | CS ÚRS 2021 01 |  | základní |  | 0 | 0 | 0 | 0.068 | 3.5371 | 4 | K | 1 |  |  |  | ROZPOCET |  |  |  |  | 0 | 0 | 0 | 0 | 0 | 1 | 0 | 4 | 1630420666
| PP |  | Odsekání obkladů stěn včetně otlučení podkladní omítky až na zdivo z obkládaček vnitřních, z jakýchkoliv materiálů, plochy přes 1 m2 | [14 empty] | PP | 1
| VV |  | "dle TZ a PD, v.č. D.1.1-1.01 až 1.02 | [14 empty] | VV | 1 | 1 | True | 0 | ROZPOCET
| VV |  | "m.č. .. | [14 empty] | VV | 1 | 1 | True | 0 | ROZPOCET
| VV | A17 | "103" (2.010+1.000)*2*1.250-0.700*1.250 |  | 6.65 | [12 empty] | VV | 1 | 2 | True | 0 | ROZPOCET
| VV | B17 | "104" (2.930+2.325)*2*1.250-0.700*1.250 |  | 12.263 | [12 empty] | VV | 1 | 2 | True | 0 | ROZPOCET
| VV | C17 | "105" (2.930+2.475)*2*1.850-0.900*1.850 |  | 18.334 | [12 empty] | VV | 1 | 2 | True | 0 | ROZPOCET
| VV | D17 | "106" (1.000+1.000)*0.450 |  | 0.9 | [12 empty] | VV | 1 | 2 | True | 0 | ROZPOCET
| VV | E17 | "107" (2.520+0.650)*2*1.850-(0.900+0.700)*1.850 |  | 8.769 | [12 empty] | VV | 1 | 2 | True | 0 | ROZPOCET
| VV | F17 | "112" (1.550+0.700+1.150)*1.500 |  | 5.1 | [12 empty] | VV | 1 | 2 | True | 0 | ROZPOCET
| VV | G17 | "Celkem: "A17+B17+C17+D17+E17+F17 |  | 52.016 | [12 empty] | VV | 1 | 2 | True | 1 | ROZPOCET
18 | K | 981511111 | Demolice konstrukcí objektů postupným rozebíráním zdiva na maltu vápennou nebo vápenocementovou z cihel, tvárnic, kamene, zdiva smíšeného nebo hrázděného | M3 | 126.594 |  | 0 | CS ÚRS 2021 01 |  | základní |  | 0 | 0 | 0 | 1.805 | 228.5022 | 4 | K | 1 |  |  |  | ROZPOCET |  |  |  |  | 0 | 0 | 0 | 0 | 0 | 1 | 0 | 4 | -632404671
| PP |  | Demolice konstrukcí objektů postupným rozebíráním zdiva na maltu vápennou nebo vápenocementovou z cihel, tvárnic, kamene, zdiva smíšeného nebo hrázděného | [14 empty] | PP | 1
| VV |  | "dle TZ a PD, v.č. D.1.1-1.01 až 1.02 | [14 empty] | VV | 1 | 1 | True | 0 | ROZPOCET
| VV |  | "nosná stěna | [14 empty] | VV | 1 | 1 | True | 0 | ROZPOCET
| VV | A18 | 4.760*3.140*0.280 |  | 4.185 | [12 empty] | VV | 1 | 2 | True | 0 | ROZPOCET
| VV | B18 | (12.280-0.280)*3.140*0.330 |  | 12.434 | [12 empty] | VV | 1 | 2 | True | 0 | ROZPOCET
| VV | C18 | (19.220*2+8.460-0.370*2+5.700)*3.140*0.370 |  | 60.251 | [12 empty] | VV | 1 | 2 | True | 0 | ROZPOCET
| VV | D18 | (8.460-0.370*2)*3.140*0.350*2 |  | 16.969 | [12 empty] | VV | 1 | 2 | True | 0 | ROZPOCET
| VV |  | "štíty | [14 empty] | VV | 1 | 1 | True | 0 | ROZPOCET
| VV | E18 | 8.460*1.115/2*0.370+3.100*0.370 |  | 2.892 | [12 empty] | VV | 1 | 2 | True | 0 | ROZPOCET
| VV | F18 | (8.460-0.370*2)*1.115/2*0.350*2 |  | 3.013 | [12 empty] | VV | 1 | 2 | True | 0 | ROZPOCET
| VV |  | "vnitřní stěny, příčky | [14 empty] | VV | 1 | 1 | True | 0 | ROZPOCET
| VV | G18 | 2.930*2+2.915*0.200 |  | 6.443 | [12 empty] | VV | 1 | 2 | True | 0 | ROZPOCET
| VV | H18 | 2.200*2.915*0.175 |  | 1.122 | [12 empty] | VV | 1 | 2 | True | 0 | ROZPOCET
| VV | I18 | 1.000*2.915*0.150 |  | 0.437 | [12 empty] | VV | 1 | 2 | True | 0 | ROZPOCET
| VV | J18 | (2.520+3.795+1.615)*2.915*0.100 |  | 2.312 | [12 empty] | VV | 1 | 2 | True | 0 | ROZPOCET
| VV | K18 | 6.690*2.915*0.280 |  | 5.46 | [12 empty] | VV | 1 | 2 | True | 0 | ROZPOCET
| VV | L18 | 4.350*2.340*0.270 |  | 2.748 | [12 empty] | VV | 1 | 2 | True | 0 | ROZPOCET
| VV | M18 | 4.280*2.915*0.280 |  | 3.493 | [12 empty] | VV | 1 | 2 | True | 0 | ROZPOCET
| VV | N18 | 2.165*2.915*0.335 |  | 2.114 | [12 empty] | VV | 1 | 2 | True | 0 | ROZPOCET
| VV | O18 | (1.565+1.615)*2.915*0.205 |  | 1.9 | [12 empty] | VV | 1 | 2 | True | 0 | ROZPOCET
| VV | P18 | 1.565*2.915*0.180 |  | 0.821 | [12 empty] | VV | 1 | 2 | True | 0 | ROZPOCET
| VV | Q18 | "Celkem: "A18+B18+C18+D18+E18+F18+G18+H18+I18+J18+K18+L18+M18+N18+O18+P18 |  | 126.594 | [12 empty] | VV | 1 | 2 | True | 1 | ROZPOCET
19 | K | 981511114 | Demolice konstrukcí objektů postupným rozebíráním konstrukcí ze železobetonu | M3 | 32.52 |  | 0 | CS ÚRS 2021 01 |  | základní |  | 0 | 0.0001 | 0.003252 | 2.41 | 78.3732 | 4 | K | 1 |  |  |  | ROZPOCET |  |  |  |  | 0 | 0 | 0 | 0 | 0 | 1 | 0 | 4 | -1782654434
| PP |  | Demolice konstrukcí objektů postupným rozebíráním konstrukcí ze železobetonu | [14 empty] | PP | 1
| VV |  | "dle TZ a PD, v.č. D.1.1-1.01 až 1.02 | [14 empty] | VV | 1 | 1 | True | 0 | ROZPOCET
| VV |  | "vč. zajištění jeřábu | [14 empty] | VV | 1 | 1 | True | 0 | ROZPOCET
| VV | A19 | "stropní konstrukce zděné části budovy" 19.220*8.460*0.200 |  | 32.52 | [12 empty] | VV | 1 | 2 | True | 1 | ROZPOCET
| D | 997 | Přesun sutě |  |  |  | 0 |  |  |  |  | 0 |  | 0 |  | 0 | 4 | D | 0 |  |  |  | ROZPOCET | [10 empty] | 0
20 | K | 997013111 | Vnitrostaveništní doprava suti a vybouraných hmot vodorovně do 50 m svisle s použitím mechanizace pro budovy a haly výšky do 6 m | T | 261.006 |  | 0 | CS ÚRS 2021 01 |  | základní |  | 0 | 0 | 0 | 0 | 0 | 4 | K | 1 |  |  |  | ROZPOCET |  |  |  |  | 0 | 0 | 0 | 0 | 0 | 1 | 0 | 4 | -2086184482
| PP |  | Vnitrostaveništní doprava suti a vybouraných hmot vodorovně do 50 m svisle s použitím mechanizace pro budovy a haly výšky do 6 m | [14 empty] | PP | 1
| VV |  | "celkem | [14 empty] | VV | 1 | 1 | True | 0 | ROZPOCET
| VV | A20 | 567.881 |  | 567.881 | [12 empty] | VV | 1 | 2 | True | 0 | ROZPOCET
| VV |  | "odpočet suti z demolic (vnitrostavenišťní doprava suti pro demolice je započítána v jednotkových cenách položek Demolice...) | [14 empty] | VV | 1 | 1 | True | 0 | ROZPOCET
| VV | B20 | "demolice zdiva" -228.502 |  | -228.502 | [12 empty] | VV | 1 | 2 | True | 0 | ROZPOCET
| VV | C20 | "demolice ŽB" -78.373 |  | -78.373 | [12 empty] | VV | 1 | 2 | True | 0 | ROZPOCET
| VV | D20 | "Celkem: "A20+B20+C20 |  | 261.006 | [12 empty] | VV | 1 | 2 | True | 1 | ROZPOCET
21 | K | 997013501 | Odvoz suti a vybouraných hmot na skládku nebo meziskládku se složením, na vzdálenost do 1 km | T | 567.881 |  | 0 | CS ÚRS 2021 01 |  | základní |  | 0 | 0 | 0 | 0 | 0 | 4 | K | 1 |  |  |  | ROZPOCET |  |  |  |  | 0 | 0 | 0 | 0 | 0 | 1 | 0 | 4 | 1027041981
| PP |  | Odvoz suti a vybouraných hmot na skládku nebo meziskládku se složením, na vzdálenost do 1 km | [14 empty] | PP | 1
22 | K | 997013509 | Odvoz suti a vybouraných hmot na skládku nebo meziskládku se složením, na vzdálenost Příplatek k ceně za každý další i započatý 1 km přes 1 km | T | 22147.359 |  | 0 | CS ÚRS 2021 01 |  | základní |  | 0 | 0 | 0 | 0 | 0 | 4 | K | 1 |  |  |  | ROZPOCET |  |  |  |  | 0 | 0 | 0 | 0 | 0 | 1 | 0 | 4 | 1765395870
| PP |  | Odvoz suti a vybouraných hmot na skládku nebo meziskládku se složením, na vzdálenost Příplatek k ceně za každý další i započatý 1 km přes 1 km | [14 empty] | PP | 1
23 | K | 997013631 | Poplatek za uložení stavebního odpadu na skládce (skládkovné) směsného stavebního a demoličního zatříděného do Katalogu odpadů pod kódem 17 09 04 | T | 258.093 |  | 0 | CS ÚRS 2021 01 |  | základní |  | 0 | 0 | 0 | 0 | 0 | 4 | K | 1 |  |  |  | ROZPOCET |  |  |  |  | 0 | 0 | 0 | 0 | 0 | 1 | 0 | 4 | 823900559
| PP |  | Poplatek za uložení stavebního odpadu na skládce (skládkovné) směsného stavebního a demoličního zatříděného do Katalogu odpadů pod kódem 17 09 04 | [14 empty] | PP | 1
65 | K | 997013811 | Poplatek za uložení stavebního odpadu na skládce (skládkovné) dřevěného zatříděného do Katalogu odpadů pod kódem 17 02 01 | T | 7.848 |  | 0 | CS ÚRS 2021 01 |  | základní |  | 0 | 0 | 0 | 0 | 0 | 4 | K | 1 |  |  |  | ROZPOCET |  |  |  |  | 0 | 0 | 0 | 0 | 0 | 1 | 0 | 4 | -49983062
| PP |  | Poplatek za uložení stavebního odpadu na skládce (skládkovné) dřevěného zatříděného do Katalogu odpadů pod kódem 17 02 01 | [14 empty] | PP | 1
66 | K | 997013601 | Poplatek za uložení stavebního odpadu na skládce (skládkovné) z prostého betonu zatříděného do Katalogu odpadů pod kódem 17 01 01 | T | 7.894 |  | 0 | CS ÚRS 2021 01 |  | základní |  | 0 | 0 | 0 | 0 | 0 | 4 | K | 1 |  |  |  | ROZPOCET |  |  |  |  | 0 | 0 | 0 | 0 | 0 | 1 | 0 | 4 | -930443061
| PP |  | Poplatek za uložení stavebního odpadu na skládce (skládkovné) z prostého betonu zatříděného do Katalogu odpadů pod kódem 17 01 01 | [14 empty] | PP | 1
67 | K | 997013602 | Poplatek za uložení stavebního odpadu na skládce (skládkovné) z armovaného betonu zatříděného do Katalogu odpadů pod kódem 17 01 01 | T | 292.672 |  | 0 | CS ÚRS 2021 01 |  | základní |  | 0 | 0 | 0 | 0 | 0 | 4 | K | 1 |  |  |  | ROZPOCET |  |  |  |  | 0 | 0 | 0 | 0 | 0 | 1 | 0 | 4 | 303424439
| PP |  | Poplatek za uložení stavebního odpadu na skládce (skládkovné) z armovaného betonu zatříděného do Katalogu odpadů pod kódem 17 01 01 | [14 empty] | PP | 1
68 | K | 997013804 | Poplatek za uložení stavebního odpadu na skládce (skládkovné) ze skla zatříděného do Katalogu odpadů pod kódem 17 02 02 | T | 1.374 |  | 0 | CS ÚRS 2021 01 |  | základní |  | 0 | 0 | 0 | 0 | 0 | 4 | K | 1 |  |  |  | ROZPOCET |  |  |  |  | 0 | 0 | 0 | 0 | 0 | 1 | 0 | 4 | -867116861
| PP |  | Poplatek za uložení stavebního odpadu na skládce (skládkovné) ze skla zatříděného do Katalogu odpadů pod kódem 17 02 02 | [14 empty] | PP | 1

## 02 - Novostavba
[18 empty] | {6bd6fe10-1112-4f1e-858f-dfefc8a3f365} | [5 empty] | A100 | A100 | 226,968 | 2
[18 empty] | -1 | [5 empty] | A102 | A102 | 167,448 | 2
| KRYCÍ LIST SOUPISU PRACÍ | [7 empty] | v --- níže se nacházejí doplnkové a pomocné údaje k sestavám --- v | [8 empty] | False | [5 empty] | A114 | A114 | 1 | 2
[24 empty] | A137 | A137 | 223,33 | 2
| Stavba: | [22 empty] | A144 | A144 | 52 | 2
|  | Spolkové zázemí na hřišti - Hynčice | [21 empty] | A147 | A147 | 75 | 2
| Objekt: | [22 empty] | A164 | A164 | 4,863 | 2
|  | 02 - Novostavba | [21 empty] | A166 | A166 | 26,1 | 2
[24 empty] | A168 | A168 | 2,1 | 2
| KSO: |  |  |  |  | CC-CZ: | [17 empty] | A169 | A169 | 7 | 2
| Místo: |  |  |  |  | Datum: | 11. 5. 2023 | [16 empty] | A170 | A170 | 7 | 2
[24 empty] | A171 | A171 | 3,938 | 2
| Zadavatel: |  |  |  |  | IČ: | [17 empty] | A189 | A189 | 30,6 | 2
[6 empty] | DIČ: | [17 empty] | A24 | A24 | 1 | 2
[24 empty] | A4 | A4 | 484,496 | 2
| Uchazeč: |  |  |  |  | IČ: | Vyplň údaj | [16 empty] | B106 | B106 | 183,106 | 2
|  | Vyplň údaj |  |  |  | DIČ: | Vyplň údaj | [16 empty] | B107 | B107 | 91,553 | 2
[24 empty] | B108 | B108 | 91,553 | 2
| Projektant: |  |  |  |  | IČ: | [17 empty] | B123 | B123 | 0,982 | 2
[6 empty] | DIČ: | [17 empty] | B128 | B128 | 0,982 | 2
[24 empty] | B135 | B135 | 10,63 | 2
| Zpracovatel: |  |  |  |  | IČ: | [17 empty] | B14 | B14 | 0,546 | 2
[6 empty] | DIČ: | [17 empty] | B148 | B148 | 2,5 | 2
[24 empty] | B15 | B15 | 16,48 | 2
| Poznámka: | [22 empty] | B153 | B153 | 4 | 2
[24 empty] | B18 | B18 | 13,9 | 2
[24 empty] | B180 | B180 | 1 | 2
[24 empty] | B181 | B181 | 1 | 2
| Cena bez DPH | [5 empty] | 0 | [16 empty] | B192 | B192 | 7,579 | 2
[24 empty] | B193 | B193 | 7,579 | 2
|  |  | Základ daně |  |  | Sazba daně | Výše daně | [16 empty] | B194 | B194 | -12,7 | 2
| DPH | základní | 0 |  |  | 21% | 0 | [16 empty] | B199 | B199 | 71,87 | 2
|  | snížená | 0 |  |  | 15% | 0 | [16 empty] | B2 | B2 | 54,813 | 2
|  | zákl. přenesená | 0 |  |  | 21% | 0 | [16 empty] | B20 | B20 | -9,685 | 2
|  | sníž. přenesená | 0 |  |  | 15% | 0 | [16 empty] | B21 | B21 | 10,44 | 2
|  | nulová | 0 |  |  | 0% | 0 | [16 empty] | B212 | B212 | 10,29 | 2
[24 empty] | B215 | B215 | 170,944 | 2
| Cena s DPH |  |  | v | CZK |  | 0 | [16 empty] | B216 | B216 | 170,944 | 2
[24 empty] | B217 | B217 | 170,944 | 2
[24 empty] | B22 | B22 | 102,312 | 2
[24 empty] | B3 | B3 | 578,992 | 2
[24 empty] | B40 | B40 | -5,535 | 2
[24 empty] | B45 | B45 | 1,419 | 2
[24 empty] | B46 | B46 | 6,45 | 2
[24 empty] | B61 | B61 | 341,888 | 2
[24 empty] | B62 | B62 | 170,944 | 2
[24 empty] | B64 | B64 | 68,9 | 2
[24 empty] | B65 | B65 | 68,9 | 2
| Projektant |  |  | Zpracovatel | [19 empty] | B67 | B67 | 21,65 | 2
[24 empty] | B68 | B68 | 21,65 | 2
[24 empty] | B7 | B7 | 50,757 | 2
[24 empty] | B70 | B70 | 170,944 | 2
[24 empty] | B75 | B75 | 7 | 2
[24 empty] | C107 | C107 | 255,767 | 2
[24 empty] | C108 | C108 | 255,767 | 2
[24 empty] | C123 | C123 | 0,744 | 2
[24 empty] | C14 | C14 | 0,018 | 2
[24 empty] | C148 | C148 | 5,25 | 2
[24 empty] | C15 | C15 | 16,6 | 2
| Datum a podpis: |  | Razítko | Datum a podpis: |  |  | Razítko | [16 empty] | C18 | C18 | 20,78 | 2
[24 empty] | C194 | C194 | 52 | 2
[24 empty] | C199 | C199 | 9,13 | 2
[24 empty] | C21 | C21 | -0,75 | 2
| Objednavatel |  |  | Uchazeč | [19 empty] | C212 | C212 | 0,718 | 2
[24 empty] | C215 | C215 | 19,008 | 2
[24 empty] | C216 | C216 | 19,008 | 2
[24 empty] | C217 | C217 | 19,008 | 2
[24 empty] | C22 | C22 | 4,576 | 2
[24 empty] | C45 | C45 | 2,331 | 2
[24 empty] | C46 | C46 | 10,595 | 2
[24 empty] | C61 | C61 | 38,016 | 2
[24 empty] | C62 | C62 | 19,008 | 2
[24 empty] | C65 | C65 | 36 | 2
[24 empty] | C7 | C7 | 173 | 2
| Datum a podpis: |  | Razítko | Datum a podpis: |  |  | Razítko | [16 empty] | C75 | C75 | 1 | 2
[24 empty] | D123 | D123 | 11,423 | 2
[24 empty] | D15 | D15 | 16,1 | 2
[24 empty] | D18 | D18 | 39,143 | 2
[24 empty] | D199 | D199 | -1,64 | 2
[24 empty] | D22 | D22 | -44,069 | 2
REKAPITULACE ČLENĚNÍ SOUPISU PRACÍ | [23 empty] | D45 | D45 | 0,65 | 2
[24 empty] | D46 | D46 | 5,2 | 2
Stavba: | [23 empty] | D61 | D61 | -16,1 | 2
|  | Spolkové zázemí na hřišti - Hynčice | [21 empty] | D62 | D62 | 40,999 | 2
Objekt: | [23 empty] | E123 | E123 | 1,471 | 2
|  | 02 - Novostavba | [21 empty] | E199 | E199 | -9,225 | 2
[24 empty] | E45 | E45 | 1,144 | 2
Místo: | [5 empty] | Datum: | 11. 5. 2023 | [16 empty] | E46 | E46 | 5,2 | 2
[24 empty] | E61 | E61 | 58,57 | 2
Zadavatel: | [5 empty] | Projektant: | [17 empty] | E7 | E7 | 173 | 2
Uchazeč: |  |  | Vyplň údaj |  |  | Zpracovatel: | [17 empty] | F199 | F199 | -2,05 | 2
[24 empty] | F45 | F45 | 0,512 | 2
Kód dílu - Popis | [6 empty] | Cena celkem [CZK] | [16 empty] | F46 | F46 | 4,095 | 2
[24 empty] | G199 | G199 | -6,563 | 2
Náklady ze soupisu prací | [6 empty] | 0 | [11 empty] | -1
| 1 - Zemní práce | [5 empty] | 0
| 2 - Zakládání | [5 empty] | 0
| 3 - Svislé a kompletní konstrukce | [5 empty] | 0
| 4 - Vodorovné konstrukce | [5 empty] | 0
| 5 - Komunikace pozemní | [5 empty] | 0
| 6 - Úpravy povrchů, podlahy a osazování výplní | [5 empty] | 0
| 711 - Izolace proti vodě, vlhkosti a plynům | [5 empty] | 0
| 713 - Izolace tepelné | [5 empty] | 0
| 721 - Zdravotechnika - vnitřní kanalizace | [5 empty] | 0
| 725 - Zdravotechnika - zařizovací předměty | [5 empty] | 0
| 762 - Konstrukce tesařské | [5 empty] | 0
| 763 - Konstrukce suché výstavby | [5 empty] | 0
| 764 - Konstrukce klempířské | [5 empty] | 0
| 765 - Krytina skládaná | [5 empty] | 0
| 766 - Konstrukce truhlářské | [5 empty] | 0
| 767 - Konstrukce zámečnické | [5 empty] | 0
| 771 - Podlahy z dlaždic | [5 empty] | 0
| 781 - Dokončovací práce - obklady | [5 empty] | 0
| 783 - Dokončovací práce - nátěry | [5 empty] | 0
| 784 - Dokončovací práce - malby a tapety | [5 empty] | 0
| 786 - Dokončovací práce - čalounické úpravy | [5 empty] | 0
| 9 - Ostatní konstrukce a práce, bourání | [5 empty] | 0
| 998 - Přesun hmot | [5 empty] | 0
| N00 - Ostatní profese - viz. samostatné rozpočty v PD profesí | [5 empty] | 0
SOUPIS PRACÍ
Stavba:
Spolkové zázemí na hřišti - Hynčice
Objekt:
02 - Novostavba
Místo: | [5 empty] | Datum: | 11. 5. 2023
Zadavatel: | [5 empty] | Projektant:
Uchazeč: |  |  | Vyplň údaj |  |  | Zpracovatel:
PČ | Typ | Kód | Popis | MJ | Množství | J.cena [CZK] | Cena celkem [CZK] | Cenová soustava |  | DPH | J. Nh [h] | Nh celkem [h] | J. hmotnost [t] | Hmotnost celkem [t] | J. suť [t] | Suť Celkem [t]
Náklady soupisu celkem | [6 empty] | 0 |  |  |  |  | 0 |  | 616.6195 |  | 0 |  | D | -1 | [14 empty] | 0
| D | 1 | Zemní práce |  |  |  | 0 |  |  |  |  | 0 |  | 0 |  | 0 | 4 | D | 0 |  |  |  | ROZPOCET | [10 empty] | 0
1 | K | 121151105 | Sejmutí ornice strojně při souvislé ploše do 100 m2, tl. vrstvy přes 250 do 300 mm | M2 | 650 |  | 0 | CS ÚRS 2021 01 |  | základní |  | 0 | 0 | 0 | 0 | 0 | 4 | K | 1 |  |  |  | ROZPOCET |  |  |  |  | 0 | 0 | 0 | 0 | 0 | 1 | 0 | 4 | 1550264091
| PP |  | Sejmutí ornice strojně při souvislé ploše do 100 m2, tl. vrstvy přes 250 do 300 mm | [14 empty] | PP | 1
2 | K | 132251254 | Hloubení nezapažených rýh šířky přes 800 do 2 000 mm strojně s urovnáním dna do předepsaného profilu a spádu v hornině třídy těžitelnosti I skupiny 3 přes 100 d | M3 | 289.496 |  | 0 | CS ÚRS 2021 01 |  | základní |  | 0 | 0 | 0 | 0 | 0 | 4 | K | 1 |  |  |  | ROZPOCET |  |  |  |  | 0 | 0 | 0 | 0 | 0 | 1 | 0 | 4 | -1915909863
| PP |  | Hloubení nezapažených rýh šířky přes 800 do 2 000 mm strojně s urovnáním dna do předepsaného profilu a spádu v hornině třídy těžitelnosti I skupiny 3 přes 100 do 500 m3 | [14 empty] | PP | 1
| VV |  | ""D.1.1-2.01 PŮDORYS ZÁKLADŮ.pdf | [14 empty] | VV | 1 | 1 | True | 0 | ROZPOCET
| VV | A2 | (10.600+18.700+31.000+8.600+6.250+10.050+2.660+1.035)*2.200*1.200 |  | 234.683 | [12 empty] | VV | 1 | 2 | True | 0 | ROZPOCET
| VV | B2 | (6.260+5.115+12.440)*1.400*1.200+12.440*1.400*0.850 |  | 54.813 | [12 empty] | VV | 1 | 2 | True | 0 | ROZPOCET
| VV | C2 | "Celkem: "A2+B2 |  | 289.496 | [12 empty] | VV | 1 | 2 | True | 1 | ROZPOCET
3 | K | 162351103 | Vodorovné přemístění výkopku nebo sypaniny po suchu na obvyklém dopravním prostředku, bez naložení výkopku, avšak se složením bez rozhrnutí z horniny třídy těži | M3 | 968.992 |  | 0 | CS ÚRS 2021 01 |  | základní |  | 0 | 0 | 0 | 0 | 0 | 4 | K | 1 |  |  |  | ROZPOCET |  |  |  |  | 0 | 0 | 0 | 0 | 0 | 1 | 0 | 4 | 1511056103
| PP |  | Vodorovné přemístění výkopku nebo sypaniny po suchu na obvyklém dopravním prostředku, bez naložení výkopku, avšak se složením bez rozhrnutí z horniny třídy těžitelnosti I skupiny 1 až 3 na vzdálenost přes 50 do 500 m | [14 empty] | PP | 1
| VV |  | "meziskládka a zpět | [14 empty] | VV | 1 | 1 | True | 0 | ROZPOCET
| VV | A3 | "ornice"650.0*0.300*2.0 |  | 390 | [12 empty] | VV | 1 | 2 | True | 0 | ROZPOCET
| VV | B3 | "výkopek"289.496*2.0 |  | 578.992 | [12 empty] | VV | 1 | 2 | True | 0 | ROZPOCET
| VV | C3 | "Celkem: "A3+B3 |  | 968.992 | [12 empty] | VV | 1 | 2 | True | 1 | ROZPOCET
4 | K | 167151111 | Nakládání, skládání a překládání neulehlého výkopku nebo sypaniny strojně nakládání, množství přes 100 m3, z hornin třídy těžitelnosti I, skupiny 1 až 3 | M3 | 484.496 |  | 0 | CS ÚRS 2021 01 |  | základní |  | 0 | 0 | 0 | 0 | 0 | 4 | K | 1 |  |  |  | ROZPOCET |  |  |  |  | 0 | 0 | 0 | 0 | 0 | 1 | 0 | 4 | 2110901309
| PP |  | Nakládání, skládání a překládání neulehlého výkopku nebo sypaniny strojně nakládání, množství přes 100 m3, z hornin třídy těžitelnosti I, skupiny 1 až 3 | [14 empty] | PP | 1
| VV | A4 | " zpět k terenním úpravám A4 obsypům"484.496 |  | 484.496 | [12 empty] | VV | 1 | 2 | True | 1 | ROZPOCET
5 | K | 174151101 | Zásyp sypaninou z jakékoliv horniny strojně s uložením výkopku ve vrstvách se zhutněním jam, šachet, rýh nebo kolem objektů v těchto vykopávkách | M3 | 289.496 |  | 0 | CS ÚRS 2021 01 |  | základní |  | 0 | 0 | 0 | 0 | 0 | 4 | K | 1 |  |  |  | ROZPOCET |  |  |  |  | 0 | 0 | 0 | 0 | 0 | 1 | 0 | 4 | 1179125653
| PP |  | Zásyp sypaninou z jakékoliv horniny strojně s uložením výkopku ve vrstvách se zhutněním jam, šachet, rýh nebo kolem objektů v těchto vykopávkách | [14 empty] | PP | 1
6 | K | 181311105 | Rozprostření a urovnání ornice v rovině nebo ve svahu sklonu do 1:5 ručně při souvislé ploše, tl. vrstvy přes 250 do 300 mm | M2 | 350 |  | 0 | CS ÚRS 2021 01 |  | základní |  | 0 | 0 | 0 | 0 | 0 | 4 | K | 1 |  |  |  | ROZPOCET |  |  |  |  | 0 | 0 | 0 | 0 | 0 | 1 | 0 | 4 | -1707664466
| PP |  | Rozprostření a urovnání ornice v rovině nebo ve svahu sklonu do 1:5 ručně při souvislé ploše, tl. vrstvy přes 250 do 300 mm | [14 empty] | PP | 1
7 | K | 181912112 | Úprava pláně vyrovnáním výškových rozdílů ručně v hornině třídy těžitelnosti I skupiny 3 se zhutněním | M2 | 592.326 |  | 0 | CS ÚRS 2021 01 |  | základní |  | 0 | 0 | 0 | 0 | 0 | 4 | K | 1 |  |  |  | ROZPOCET |  |  |  |  | 0 | 0 | 0 | 0 | 0 | 1 | 0 | 4 | -519405973
| PP |  | Úprava pláně vyrovnáním výškových rozdílů ručně v hornině třídy těžitelnosti I skupiny 3 se zhutněním | [14 empty] | PP | 1
| VV |  | "" Novostavba - D.1.1-2.01 PŮDORYS ZÁKLADŮ.pdf | [14 empty] | VV | 1 | 1 | True | 0 | ROZPOCET
| VV | A7 | (10.600+18.700+31.000+8.600+6.250+10.050+2.660+1.035)*2.200 |  | 195.569 | [12 empty] | VV | 1 | 2 | True | 0 | ROZPOCET
| VV | B7 | (6.260+5.115+12.440)*1.400+12.440*1.400 |  | 50.757 | [12 empty] | VV | 1 | 2 | True | 0 | ROZPOCET
| VV | C7 | 173.000 |  | 173 | [12 empty] | VV | 1 | 2 | True | 0 | ROZPOCET
| VV | D7 | "Mezisoučet: "A7+B7+C7 |  | 419.326 | [12 empty] | VV | 1 | 2 | True | 0 | ROZPOCET
| VV | E7 | "zpevněné plochy"173.000 |  | 173 | [12 empty] | VV | 1 | 2 | True | 0 | ROZPOCET
| VV | F7 | "Celkem: "A7+B7+C7+E7 |  | 592.326 | [12 empty] | VV | 1 | 2 | True | 1 | ROZPOCET
8 | K | 181951112 | Úprava pláně vyrovnáním výškových rozdílů strojně v hornině třídy těžitelnosti I, skupiny 1 až 3 se zhutněním | M2 | 650 |  | 0 | CS ÚRS 2021 01 |  | základní |  | 0 | 0 | 0 | 0 | 0 | 4 | K | 1 |  |  |  | ROZPOCET |  |  |  |  | 0 | 0 | 0 | 0 | 0 | 1 | 0 | 4 | -2012052239
| PP |  | Úprava pláně vyrovnáním výškových rozdílů strojně v hornině třídy těžitelnosti I, skupiny 1 až 3 se zhutněním | [14 empty] | PP | 1
| D | 2 | Zakládání |  |  |  | 0 |  |  |  |  | 0 |  | 276.5665 |  | 0 | 4 | D | 0 |  |  |  | ROZPOCET | [10 empty] | 0
9 | K | 271532212 | Podsyp pod základové konstrukce se zhutněním a urovnáním povrchu z kameniva hrubého, frakce 16 - 32 mm | M3 | 39.145 |  | 0 | CS ÚRS 2021 01 |  | základní |  | 0 | 2.16 | 84.5532 | 0 | 0 | 4 | K | 1 |  |  |  | ROZPOCET |  |  |  |  | 0 | 0 | 0 | 0 | 0 | 1 | 0 | 4 | 406755883
| PP |  | Podsyp pod základové konstrukce se zhutněním a urovnáním povrchu z kameniva hrubého, frakce 16 - 32 mm | [14 empty] | PP | 1
| VV |  | ""S 4" | [14 empty] | VV | 1 | 1 | True | 0 | ROZPOCET
| VV | A9 | (3.955*4.790+3.625*4.790+3.955*4.790+3.625*4.790+3.955*5.100+2.290*2.125+2.525*2.480+4.100*6.480)*0.300 |  | 39.145 | [12 empty] | VV | 1 | 2 | True | 1 | ROZPOCET
10 | K | 273321411 | Základy z betonu železového (bez výztuže) desky z betonu bez zvláštních nároků na prostředí tř. C 20/25 | M3 | 25.117 |  | 0 | CS ÚRS 2021 01 |  | základní |  | 0 | 2.4533 | 61.6193 | 0 | 0 | 4 | K | 1 |  |  |  | ROZPOCET |  |  |  |  | 0 | 0 | 0 | 0 | 0 | 1 | 0 | 4 | 1714020381
| PP |  | Základy z betonu železového (bez výztuže) desky z betonu bez zvláštních nároků na prostředí tř. C 20/25 | [14 empty] | PP | 1
| VV | A10 | "viz. v.č.D.1.1-2.02"167.448*0.150 |  | 25.117 | [12 empty] | VV | 1 | 2 | True | 1 | ROZPOCET
11 | K | 273351121 | Bednění základů desek zřízení | M2 | 8.786 |  | 0 | CS ÚRS 2021 01 |  | základní |  | 0 | 0.00247 | 0.021701 | 0 | 0 | 4 | K | 1 |  |  |  | ROZPOCET |  |  |  |  | 0 | 0 | 0 | 0 | 0 | 1 | 0 | 4 | -1830467571
| PP |  | Bednění základů desek zřízení | [14 empty] | PP | 1
| VV | A11 | "viz.v.č.D.1.1-2.02"(20.780*2.0+8.505*2.0) |  | 58.57 | [12 empty] | VV | 1 | 2 | True | 0 | ROZPOCET
| VV | B11 | 58.57*0.150 |  | 8.786 | [12 empty] | VV | 1 | 2 | True | 1 | ROZPOCET
12 | K | 273351122 | Bednění základů desek odstranění | M2 | 8.786 |  | 0 | CS ÚRS 2021 01 |  | základní |  | 0 | 0 | 0 | 0 | 0 | 4 | K | 1 |  |  |  | ROZPOCET |  |  |  |  | 0 | 0 | 0 | 0 | 0 | 1 | 0 | 4 | 2067247273
| PP |  | Bednění základů desek odstranění | [14 empty] | PP | 1
| VV | A12 | 58.57*0.15 |  | 8.786 | [12 empty] | VV | 1 | 2 | True | 1 | ROZPOCET
13 | K | 273361821 | Výztuž základů desek z betonářské oceli 10 505 (R) nebo BSt 500 | T | 0.561 |  | 0 | CS ÚRS 2021 01 |  | základní |  | 0 | 1.0606 | 0.59501 | 0 | 0 | 4 | K | 1 |  |  |  | ROZPOCET |  |  |  |  | 0 | 0 | 0 | 0 | 0 | 1 | 0 | 4 | 1656198476
| PP |  | Výztuž základů desek z betonářské oceli 10 505 (R) nebo BSt 500 | [14 empty] | PP | 1
| VV |  | ""dle tabulek výpisů v.č.D.1.2-2.01" | [14 empty] | VV | 1 | 1 | True | 0 | ROZPOCET
| VV | A13 | 0.56056 |  | 0.561 | [12 empty] | VV | 1 | 2 | True | 1 | ROZPOCET
14 | K | 274321311 | Základy z betonu železového (bez výztuže) pasy z betonu bez zvláštních nároků na prostředí tř. C 16/20 | M3 | 57.177 |  | 0 | CS ÚRS 2021 01 |  | základní |  | 0 | 2.2563 | 129.0108 | 0 | 0 | 4 | K | 1 |  |  |  | ROZPOCET |  |  |  |  | 0 | 0 | 0 | 0 | 0 | 1 | 0 | 4 | 621649584
| PP |  | Základy z betonu železového (bez výztuže) pasy z betonu bez zvláštních nároků na prostředí tř. C 16/20 | [14 empty] | PP | 1
| VV |  | ""D.1.1-2.01 PŮDORYS ZÁKLADŮ.pdf, XC2" | [14 empty] | VV | 1 | 1 | True | 0 | ROZPOCET
| VV | A14 | (9.580+9.980+9.235+7.180+11.580+20.800+8.450+7.250+8.800+1.500)*1.200*0.500 |  | 56.613 | [12 empty] | VV | 1 | 2 | True | 0 | ROZPOCET
| VV | B14 | (9.200+3.650+3.620+2.222+2.125+6.500)*0.400*0.050 |  | 0.546 | [12 empty] | VV | 1 | 2 | True | 0 | ROZPOCET
| VV | C14 | 0.600*0.600*0.050 |  | 0.018 | [12 empty] | VV | 1 | 2 | True | 0 | ROZPOCET
| VV | D14 | "Celkem: "A14+B14+C14 |  | 57.177 | [12 empty] | VV | 1 | 2 | True | 1 | ROZPOCET
15 | K | 274351121 | Bednění základů pasů rovné zřízení | M2 | 94.535 |  | 0 | CS ÚRS 2021 01 |  | základní |  | 0 | 0.00269 | 0.2543 | 0 | 0 | 4 | K | 1 |  |  |  | ROZPOCET |  |  |  |  | 0 | 0 | 0 | 0 | 0 | 1 | 0 | 4 | 2101310164
| PP |  | Bednění základů pasů rovné zřízení | [14 empty] | PP | 1
| VV |  | ""D.1.1-2.01 PŮDORYS ZÁKLADŮ.pdf | [14 empty] | VV | 1 | 1 | True | 0 | ROZPOCET
| VV | A15 | (9.580+22.100+1.500+3.800+1.550+1.200+1.600+3.800+1.500+1.200+9.580+6.500+0.600+1.150+0.600+24.450)*0.500 |  | 45.355 | [12 empty] | VV | 1 | 2 | True | 0 | ROZPOCET
| VV | B15 | (9.300+7.180+9.300+7.180)*0.500 |  | 16.48 | [12 empty] | VV | 1 | 2 | True | 0 | ROZPOCET
| VV | C15 | ((7.200+9.250+7.200)+(0.300+9.250))*0.500 |  | 16.6 | [12 empty] | VV | 1 | 2 | True | 0 | ROZPOCET
| VV | D15 | ((8.800+5.680+8.800+5.680)+(1.020+0.600+1.020+0.600))*0.500 |  | 16.1 | [12 empty] | VV | 1 | 2 | True | 0 | ROZPOCET
| VV | E15 | "Celkem: "A15+B15+C15+D15 |  | 94.535 | [12 empty] | VV | 1 | 2 | True | 1 | ROZPOCET
16 | K | 274351122 | Bednění základů pasů rovné odstranění | M2 | 94.535 |  | 0 | CS ÚRS 2021 01 |  | základní |  | 0 | 0 | 0 | 0 | 0 | 4 | K | 1 |  |  |  | ROZPOCET |  |  |  |  | 0 | 0 | 0 | 0 | 0 | 1 | 0 | 4 | 1288313329
| PP |  | Bednění základů pasů rovné odstranění | [14 empty] | PP | 1
17 | K | 274361821 | Výztuž základů pasů z betonářské oceli 10 505 (R) nebo BSt 500 | T | 0.483 |  | 0 | CS ÚRS 2021 01 |  | základní |  | 0 | 1.0606 | 0.51228 | 0 | 0 | 4 | K | 1 |  |  |  | ROZPOCET |  |  |  |  | 0 | 0 | 0 | 0 | 0 | 1 | 0 | 4 | -1712586658
| PP |  | Výztuž základů pasů z betonářské oceli 10 505 (R) nebo BSt 500 | [14 empty] | PP | 1
| VV |  | ""dle tabulek výpisů v.č.D.1.2-2.01" | [14 empty] | VV | 1 | 1 | True | 0 | ROZPOCET
| VV | A17 | 0.106164+0.37664 |  | 0.483 | [12 empty] | VV | 1 | 2 | True | 1 | ROZPOCET
| D | 3 | Svislé a kompletní konstrukce |  |  |  | 0 |  |  |  |  | 0 |  | 182.5141 |  | 0 | 4 | D | 0 |  |  |  | ROZPOCET | [10 empty] | 0
18 | K | 311113135 | Nadzákladové zdi z tvárnic ztraceného bednění hladkých, včetně výplně z betonu třídy C 16/20, tloušťky zdiva přes 300 do 400 mm | M2 | 108.803 |  | 0 | CS ÚRS 2021 01 |  | základní |  | 0 | 0.9565 | 104.0701 | 0 | 0 | 4 | K | 1 |  |  |  | ROZPOCET |  |  |  |  | 0 | 0 | 0 | 0 | 0 | 1 | 0 | 4 | -635430640
| PP |  | Nadzákladové zdi z tvárnic ztraceného bednění hladkých, včetně výplně z betonu třídy C 16/20, tloušťky zdiva přes 300 do 400 mm | [14 empty] | PP | 1
| VV | A18 | (4.175+0.400*2.0+9.235+20.770)*1.000 |  | 34.98 | [12 empty] | VV | 1 | 2 | True | 0 | ROZPOCET
| VV | B18 | (0.400*6.0+4.390*2.0+1.820+0.600*1.5)*1.000 |  | 13.9 | [12 empty] | VV | 1 | 2 | True | 0 | ROZPOCET
| VV | C18 | (10.780+10.000)*1.000 |  | 20.78 | [12 empty] | VV | 1 | 2 | True | 0 | ROZPOCET
| VV | D18 | (3.955+0.595*1.5+3.030)*1.000*3.0+(0.400+2.150)*1.000+(5.680+0.800)*1.000*2.0 |  | 39.143 | [12 empty] | VV | 1 | 2 | True | 0 | ROZPOCET
| VV | E18 | "Celkem: "A18+B18+C18+D18 |  | 108.803 | [12 empty] | VV | 1 | 2 | True | 1 | ROZPOCET
19 | K | 311236321 | Zdivo jednovrstvé zvukově izolační z cihel děrovaných z broušených cihel na tenkovrstvou maltu, pevnost cihel do P15, tl. zdiva 250 mm | M2 | 38.665 |  | 0 | CS ÚRS 2021 01 |  | základní |  | 0 | 0.25099 | 9.7045 | 0 | 0 | 4 | K | 1 |  |  |  | ROZPOCET |  |  |  |  | 0 | 0 | 0 | 0 | 0 | 1 | 0 | 4 | 114213032
| PP |  | Zdivo jednovrstvé zvukově izolační z cihel děrovaných z broušených cihel na tenkovrstvou maltu, pevnost cihel do P15, tl. zdiva 250 mm | [14 empty] | PP | 1
| VV | A19 | "zastřešená část"(4.000+10.060)*2.750 |  | 38.665 | [12 empty] | VV | 1 | 2 | True | 1 | ROZPOCET
20 | K | 311236601 | Zdivo jednovrstvé zvukově izolační z cihel děrovaných z broušených cihel s vloženou izolací z minerální vlny na zdicí pěnu, pevnost cihel do P15, tl. zdiva 210 | M2 | 74.885 |  | 0 | CS ÚRS 2021 01 |  | základní |  | 0 | 0.17458 | 13.0734 | 0 | 0 | 4 | K | 1 |  |  |  | ROZPOCET |  |  |  |  | 0 | 0 | 0 | 0 | 0 | 1 | 0 | 4 | 953425948
| PP |  | Zdivo jednovrstvé zvukově izolační z cihel děrovaných z broušených cihel s vloženou izolací z minerální vlny na zdicí pěnu, pevnost cihel do P15, tl. zdiva 210 mm | [14 empty] | PP | 1
| VV |  | ""viz.v.č.D.1.1-2.03" | [14 empty] | VV | 1 | 1 | True | 0 | ROZPOCET
| VV | A20 | (2.500+4.460+2.325*2.0+3.830+4.570+0.080+1.100+7.000)*3.000 |  | 84.57 | [12 empty] | VV | 1 | 2 | True | 0 | ROZPOCET
| VV | B20 | -(0.900*2.050+1.500*1.400+0.900*2.050+0.900*2.050+1.000*2.050) |  | -9.685 | [12 empty] | VV | 1 | 2 | True | 0 | ROZPOCET
| VV | C20 | "Celkem: "A20+B20 |  | 74.885 | [12 empty] | VV | 1 | 2 | True | 1 | ROZPOCET
21 | K | 311238801 | Zdivo jednovrstvé tepelně izolační z cihel děrovaných broušených s integrovanou izolací z expandovaného (samozhášivého) polystyrenu na tenkovrstvou maltu, souči | M2 | 16.069 |  | 0 | CS ÚRS 2021 01 |  | základní |  | 0 | 0.25137 | 4.0393 | 0 | 0 | 4 | K | 1 |  |  |  | ROZPOCET |  |  |  |  | 0 | 0 | 0 | 0 | 0 | 1 | 0 | 4 | -8767559
| PP |  | Zdivo jednovrstvé tepelně izolační z cihel děrovaných broušených s integrovanou izolací z expandovaného (samozhášivého) polystyrenu na tenkovrstvou maltu, součinitel prostupu tepla U přes 0,14 do 0,18, pevnost cihel P8, tl. zdiva 380 mm | [14 empty] | PP | 1
| VV |  | ""obvodové zdivo" | [14 empty] | VV | 1 | 1 | True | 0 | ROZPOCET
| VV | A21 | (8.000+4.025+0.440*2.0+2.085+7.380-0.440*2.0+4.025)*0.250 |  | 6.379 | [12 empty] | VV | 1 | 2 | True | 0 | ROZPOCET
| VV | B21 | (20.880+10.880+10.000)*0.250 |  | 10.44 | [12 empty] | VV | 1 | 2 | True | 0 | ROZPOCET
| VV | C21 | "odpočet otvorů"-(1.250*0.25+1.750*0.25) |  | -0.75 | [12 empty] | VV | 1 | 2 | True | 0 | ROZPOCET
| VV | D21 | "Celkem: "A21+B21+C21 |  | 16.069 | [12 empty] | VV | 1 | 2 | True | 1 | ROZPOCET
22 | K | 311238803 | Zdivo jednovrstvé tepelně izolační z cihel děrovaných broušených s integrovanou izolací z expandovaného (samozhášivého) polystyrenu na tenkovrstvou maltu, souči | M2 | 125.331 |  | 0 | CS ÚRS 2021 01 |  | základní |  | 0 | 0.29357 | 36.7934 | 0 | 0 | 4 | K | 1 |  |  |  | ROZPOCET |  |  |  |  | 0 | 0 | 0 | 0 | 0 | 1 | 0 | 4 | -552289561
| PP |  | Zdivo jednovrstvé tepelně izolační z cihel děrovaných broušených s integrovanou izolací z expandovaného (samozhášivého) polystyrenu na tenkovrstvou maltu, součinitel prostupu tepla U do 0,14, pevnost cihel P8, tl. zdiva 440 mm | [14 empty] | PP | 1
| VV |  | ""obvodové zdivo" | [14 empty] | VV | 1 | 1 | True | 0 | ROZPOCET
| VV | A22 | (8.000+4.025+0.440*2.0+2.085+7.380-0.440*2.0+4.025)*(2.700-0.250) |  | 62.512 | [12 empty] | VV | 1 | 2 | True | 0 | ROZPOCET
| VV | B22 | (20.880+10.880+10.000)*(2.700-0.250) |  | 102.312 | [12 empty] | VV | 1 | 2 | True | 0 | ROZPOCET
| VV | C22 | 2.600*0.440*4.0 |  | 4.576 | [12 empty] | VV | 1 | 2 | True | 0 | ROZPOCET
| VV | D22 | "odpočet otvorů"-(1.000*1.425+1.250*2.275+2.000*2.000*6.0+0.750*0.750*7.0+1.750*2.275+1.250*1.375*2.0+2.020*2.200) |  | -44.069 | [12 empty] | VV | 1 | 2 | True | 0 | ROZPOCET
| VV | E22 | "Celkem: "A22+B22+C22+D22 |  | 125.331 | [12 empty] | VV | 1 | 2 | True | 1 | ROZPOCET
23 | K | 311361821 | Výztuž nadzákladových zdí nosných svislých nebo odkloněných od svislice, rovných nebo oblých z betonářské oceli 10 505 (R) nebo BSt 500 | T | 1.449 |  | 0 | CS ÚRS 2021 01 |  | základní |  | 0 | 1.0492 | 1.5203 | 0 | 0 | 4 | K | 1 |  |  |  | ROZPOCET |  |  |  |  | 0 | 0 | 0 | 0 | 0 | 1 | 0 | 4 | 1541962171
| PP |  | Výztuž nadzákladových zdí nosných svislých nebo odkloněných od svislice, rovných nebo oblých z betonářské oceli 10 505 (R) nebo BSt 500 | [14 empty] | PP | 1
| VV |  | ""dle tabulek výpisů v.č.D.1.2-2.01" | [14 empty] | VV | 1 | 1 | True | 0 | ROZPOCET
| VV | A23 | 1.44899 |  | 1.449 | [12 empty] | VV | 1 | 2 | True | 1 | ROZPOCET
24 | K | 31423610R | Komínové těleso jednoprůduchové | SOUBOR | 1 |  | 0 |  |  | základní |  | 0 | 0.35056 | 0.35056 | 0 | 0 | 4 | K | 1 |  |  |  | ROZPOCET |  |  |  |  | 0 | 0 | 0 | 0 | 0 | 1 | 0 | 4 | 2034290671
| PP |  | Komínové těleso jednoprůduchové | [14 empty] | PP | 1
| VV | A24 | "kompletní realizace dle PD A24 TZ včetně všech komponentů A24 prací spojených s realizací, dvířka,komínová hlava, klobouk atd."1.0 |  | 1 | [12 empty] | VV | 1 | 2 | True | 1 | ROZPOCET
25 | K | 317168051 | Překlady keramické vysoké osazené do maltového lože, šířky překladu 70 mm výšky 238 mm, délky 1000 mm | KUS | 28 |  | 0 | CS ÚRS 2021 01 |  | základní |  | 0 | 0.03655 | 1.0234 | 0 | 0 | 4 | K | 1 |  |  |  | ROZPOCET |  |  |  |  | 0 | 0 | 0 | 0 | 0 | 1 | 0 | 4 | -1533409148
| PP |  | Překlady keramické vysoké osazené do maltového lože, šířky překladu 70 mm výšky 238 mm, délky 1000 mm | [14 empty] | PP | 1
| VV |  | "viz. výpis překladů v.č.D.1.1-2.03 | [14 empty] | VV | 1 | 1 | True | 0 | ROZPOCET
| VV | A25 | 28.0 |  | 28 | [12 empty] | VV | 1 | 2 | True | 1 | ROZPOCET
26 | K | 317168052 | Překlady keramické vysoké osazené do maltového lože, šířky překladu 70 mm výšky 238 mm, délky 1250 mm | KUS | 10 |  | 0 | CS ÚRS 2021 01 |  | základní |  | 0 | 0.04555 | 0.4555 | 0 | 0 | 4 | K | 1 |  |  |  | ROZPOCET |  |  |  |  | 0 | 0 | 0 | 0 | 0 | 1 | 0 | 4 | 475344571
| PP |  | Překlady keramické vysoké osazené do maltového lože, šířky překladu 70 mm výšky 238 mm, délky 1250 mm | [14 empty] | PP | 1
27 | K | 317168053 | Překlady keramické vysoké osazené do maltového lože, šířky překladu 70 mm výšky 238 mm, délky 1500 mm | KUS | 2 |  | 0 | CS ÚRS 2021 01 |  | základní |  | 0 | 0.05455 | 0.1091 | 0 | 0 | 4 | K | 1 |  |  |  | ROZPOCET |  |  |  |  | 0 | 0 | 0 | 0 | 0 | 1 | 0 | 4 | -895726937
| PP |  | Překlady keramické vysoké osazené do maltového lože, šířky překladu 70 mm výšky 238 mm, délky 1500 mm | [14 empty] | PP | 1
28 | K | 317168055 | Překlady keramické vysoké osazené do maltového lože, šířky překladu 70 mm výšky 238 mm, délky 2000 mm | KUS | 1 |  | 0 | CS ÚRS 2021 01 |  | základní |  | 0 | 0.07285 | 0.07285 | 0 | 0 | 4 | K | 1 |  |  |  | ROZPOCET |  |  |  |  | 0 | 0 | 0 | 0 | 0 | 1 | 0 | 4 | -1729746667
| PP |  | Překlady keramické vysoké osazené do maltového lože, šířky překladu 70 mm výšky 238 mm, délky 2000 mm | [14 empty] | PP | 1
29 | K | 317168056 | Překlady keramické vysoké osazené do maltového lože, šířky překladu 70 mm výšky 238 mm, délky 2250 mm | KUS | 4 |  | 0 | CS ÚRS 2021 01 |  | základní |  | 0 | 0.08185 | 0.3274 | 0 | 0 | 4 | K | 1 |  |  |  | ROZPOCET |  |  |  |  | 0 | 0 | 0 | 0 | 0 | 1 | 0 | 4 | 410235802
| PP |  | Překlady keramické vysoké osazené do maltového lože, šířky překladu 70 mm výšky 238 mm, délky 2250 mm | [14 empty] | PP | 1
30 | K | 317168058 | Překlady keramické vysoké osazené do maltového lože, šířky překladu 70 mm výšky 238 mm, délky 2750 mm | KUS | 4 |  | 0 | CS ÚRS 2021 01 |  | základní |  | 0 | 0.10005 | 0.4002 | 0 | 0 | 4 | K | 1 |  |  |  | ROZPOCET |  |  |  |  | 0 | 0 | 0 | 0 | 0 | 1 | 0 | 4 | 1239567971
| PP |  | Překlady keramické vysoké osazené do maltového lože, šířky překladu 70 mm výšky 238 mm, délky 2750 mm | [14 empty] | PP | 1
31 | K | 317168059 | Překlady keramické vysoké osazené do maltového lože, šířky překladu 70 mm výšky 238 mm, délky 3000 mm | KUS | 2 |  | 0 | CS ÚRS 2021 01 |  | základní |  | 0 | 0.10905 | 0.2181 | 0 | 0 | 4 | K | 1 |  |  |  | ROZPOCET |  |  |  |  | 0 | 0 | 0 | 0 | 0 | 1 | 0 | 4 | 594157093
| PP |  | Překlady keramické vysoké osazené do maltového lože, šířky překladu 70 mm výšky 238 mm, délky 3000 mm | [14 empty] | PP | 1
32 | K | 317168252 | Překlady keramické roletové určené pro zabudování rolet nebo žaluzií osazené do maltového lože, výšky překladu 238 mm pro tloušťku zdiva přes 400 do 500 mm, dél | KUS | 1 |  | 0 | CS ÚRS 2021 01 |  | základní |  | 0 | 0.21053 | 0.21053 | 0 | 0 | 4 | K | 1 |  |  |  | ROZPOCET |  |  |  |  | 0 | 0 | 0 | 0 | 0 | 1 | 0 | 4 | -84249222
| PP |  | Překlady keramické roletové určené pro zabudování rolet nebo žaluzií osazené do maltového lože, výšky překladu 238 mm pro tloušťku zdiva přes 400 do 500 mm, délky 1500 mm | [14 empty] | PP | 1
33 | K | 317168253 | Překlady keramické roletové určené pro zabudování rolet nebo žaluzií osazené do maltového lože, výšky překladu 238 mm pro tloušťku zdiva přes 400 do 500 mm, dél | KUS | 3 |  | 0 | CS ÚRS 2021 01 |  | základní |  | 0 | 0.23553 | 0.70659 | 0 | 0 | 4 | K | 1 |  |  |  | ROZPOCET |  |  |  |  | 0 | 0 | 0 | 0 | 0 | 1 | 0 | 4 | 1307172560
| PP |  | Překlady keramické roletové určené pro zabudování rolet nebo žaluzií osazené do maltového lože, výšky překladu 238 mm pro tloušťku zdiva přes 400 do 500 mm, délky 1750 mm | [14 empty] | PP | 1
34 | K | 317168256 | Překlady keramické roletové určené pro zabudování rolet nebo žaluzií osazené do maltového lože, výšky překladu 238 mm pro tloušťku zdiva přes 400 do 500 mm, dél | KUS | 6 |  | 0 | CS ÚRS 2021 01 |  | základní |  | 0 | 0.34692 | 2.0815 | 0 | 0 | 4 | K | 1 |  |  |  | ROZPOCET |  |  |  |  | 0 | 0 | 0 | 0 | 0 | 1 | 0 | 4 | -1025252781
| PP |  | Překlady keramické roletové určené pro zabudování rolet nebo žaluzií osazené do maltového lože, výšky překladu 238 mm pro tloušťku zdiva přes 400 do 500 mm, délky 2500 mm | [14 empty] | PP | 1
35 | K | 317998115 | Izolace tepelná mezi překlady z pěnového polystyrenu výšky 24 cm, tloušťky 100 mm | M | 21.75 |  | 0 | CS ÚRS 2021 01 |  | základní |  | 0 | 0.00038 | 0.008265 | 0 | 0 | 4 | K | 1 |  |  |  | ROZPOCET |  |  |  |  | 0 | 0 | 0 | 0 | 0 | 1 | 0 | 4 | 2080434991
| PP |  | Izolace tepelná mezi překlady z pěnového polystyrenu výšky 24 cm, tloušťky 100 mm | [14 empty] | PP | 1
| VV |  | ""žaluziové překlady" | [14 empty] | VV | 1 | 1 | True | 0 | ROZPOCET
| VV | A35 | 2.500*6.0+1.750*3.0+1.500*1.0 |  | 21.75 | [12 empty] | VV | 1 | 2 | True | 1 | ROZPOCET
36 | K | 330321510 | Sloupy, pilíře, táhla, rámové stojky, vzpěry z betonu železového (bez výztuže) bez zvláštních nároků na vliv prostředí tř. C 20/25 | M3 | 1.872 |  | 0 | CS ÚRS 2021 01 |  | základní |  | 0 | 2.4533 | 4.5926 | 0 | 0 | 4 | K | 1 |  |  |  | ROZPOCET |  |  |  |  | 0 | 0 | 0 | 0 | 0 | 1 | 0 | 4 | 1309801936
| PP |  | Sloupy, pilíře, táhla, rámové stojky, vzpěry z betonu železového (bez výztuže) bez zvláštních nároků na vliv prostředí tř. C 20/25 | [14 empty] | PP | 1
| VV |  | ""sloupy" | [14 empty] | VV | 1 | 1 | True | 0 | ROZPOCET
| VV | A36 | 0.600*0.600*1.300*4.0 |  | 1.872 | [12 empty] | VV | 1 | 2 | True | 1 | ROZPOCET
37 | K | 331351325 | Bednění hranatých sloupů a pilířů včetně vzepření průřezu pravoúhlého čtyřúhelníka výšky přes 4 do 6 m, průřezu přes 0,16 m2 zřízení | M2 | 12.48 |  | 0 | CS ÚRS 2021 01 |  | základní |  | 0 | 0.00213 | 0.026582 | 0 | 0 | 4 | K | 1 |  |  |  | ROZPOCET |  |  |  |  | 0 | 0 | 0 | 0 | 0 | 1 | 0 | 4 | 582005760
| PP |  | Bednění hranatých sloupů a pilířů včetně vzepření průřezu pravoúhlého čtyřúhelníka výšky přes 4 do 6 m, průřezu přes 0,16 m2 zřízení | [14 empty] | PP | 1
| VV |  | ""sloupy" | [14 empty] | VV | 1 | 1 | True | 0 | ROZPOCET
| VV | A37 | (0.600+0.600)*2.0*1.300*4.0 |  | 12.48 | [12 empty] | VV | 1 | 2 | True | 1 | ROZPOCET
38 | K | 331351326 | Bednění hranatých sloupů a pilířů včetně vzepření průřezu pravoúhlého čtyřúhelníka výšky přes 4 do 6 m, průřezu přes 0,16 m2 odstranění | M2 | 12.48 |  | 0 | CS ÚRS 2021 01 |  | základní |  | 0 | 0 | 0 | 0 | 0 | 4 | K | 1 |  |  |  | ROZPOCET |  |  |  |  | 0 | 0 | 0 | 0 | 0 | 1 | 0 | 4 | 2147054985
| PP |  | Bednění hranatých sloupů a pilířů včetně vzepření průřezu pravoúhlého čtyřúhelníka výšky přes 4 do 6 m, průřezu přes 0,16 m2 odstranění | [14 empty] | PP | 1
| VV |  | ""sloupy" | [14 empty] | VV | 1 | 1 | True | 0 | ROZPOCET
| VV | A38 | (0.600+0.600)*2.0*1.300*4.0 |  | 12.48 | [12 empty] | VV | 1 | 2 | True | 1 | ROZPOCET
39 | K | 331361821 | Výztuž sloupů, pilířů, rámových stojek, táhel nebo vzpěr hranatých svislých nebo šikmých (odkloněných) z betonářské oceli 10 505 (R) nebo BSt 500 | T | 0.225 |  | 0 | CS ÚRS 2021 01 |  | základní |  | 0 | 1.0524 | 0.23678 | 0 | 0 | 4 | K | 1 |  |  |  | ROZPOCET |  |  |  |  | 0 | 0 | 0 | 0 | 0 | 1 | 0 | 4 | -745612503
| PP |  | Výztuž sloupů, pilířů, rámových stojek, táhel nebo vzpěr hranatých svislých nebo šikmých (odkloněných) z betonářské oceli 10 505 (R) nebo BSt 500 | [14 empty] | PP | 1
| VV |  | ""vyztučení 120kg/m3 - nutno upřesnit stat.výpočtem" | [14 empty] | VV | 1 | 1 | True | 0 | ROZPOCET
| VV | A39 | 1.872*0.120 |  | 0.225 | [12 empty] | VV | 1 | 2 | True | 1 | ROZPOCET
40 | K | 342244231 | Příčky jednoduché z cihel děrovaných broušených, na zdicí PUR pěnu, pevnost cihel do P15, tl. příčky 80 mm | M2 | 18.6 |  | 0 | CS ÚRS 2021 01 |  | základní |  | 0 | 0.06843 | 1.2728 | 0 | 0 | 4 | K | 1 |  |  |  | ROZPOCET |  |  |  |  | 0 | 0 | 0 | 0 | 0 | 1 | 0 | 4 | -1684003076
| PP |  | Příčky jednoduché z cihel děrovaných broušených, na zdicí PUR pěnu, pevnost cihel do P15, tl. příčky 80 mm | [14 empty] | PP | 1
| VV |  | ""viz.v.č.D.1.1-2.03" | [14 empty] | VV | 1 | 1 | True | 0 | ROZPOCET
| VV | A40 | (0.880+0.765+1.600+2.400*2.0)*3.000 |  | 24.135 | [12 empty] | VV | 1 | 2 | True | 0 | ROZPOCET
| VV | B40 | -0.900*2.050*3.0 |  | -5.535 | [12 empty] | VV | 1 | 2 | True | 0 | ROZPOCET
| VV | C40 | "Celkem: "A40+B40 |  | 18.6 | [12 empty] | VV | 1 | 2 | True | 1 | ROZPOCET
41 | K | 342244241 | Příčky jednoduché z cihel děrovaných broušených, na zdicí PUR pěnu, pevnost cihel do P15, tl. příčky 115 mm | M2 | 13.905 |  | 0 | CS ÚRS 2021 01 |  | základní |  | 0 | 0.08731 | 1.214 | 0 | 0 | 4 | K | 1 |  |  |  | ROZPOCET |  |  |  |  | 0 | 0 | 0 | 0 | 0 | 1 | 0 | 4 | 1590852038
| PP |  | Příčky jednoduché z cihel děrovaných broušených, na zdicí PUR pěnu, pevnost cihel do P15, tl. příčky 115 mm | [14 empty] | PP | 1
| VV |  | ""viz.v.č.D.1.1-2.03" | [14 empty] | VV | 1 | 1 | True | 0 | ROZPOCET
| VV | A41 | (1.835+2.400+0.400)*3.000 |  | 13.905 | [12 empty] | VV | 1 | 2 | True | 1 | ROZPOCET
42 | K | 342291121 | Ukotvení příček plochými kotvami, do konstrukce cihelné | M | 48 |  | 0 | CS ÚRS 2021 01 |  | základní |  | 0 | 0.00013 | 0.00624 | 0 | 0 | 4 | K | 1 |  |  |  | ROZPOCET |  |  |  |  | 0 | 0 | 0 | 0 | 0 | 1 | 0 | 4 | 497964384
| PP |  | Ukotvení příček plochými kotvami, do konstrukce cihelné | [14 empty] | PP | 1
| VV | A42 | 16.0*3.000 |  | 48 | [12 empty] | VV | 1 | 2 | True | 1 | ROZPOCET
| D | 4 | Vodorovné konstrukce |  |  |  | 0 |  |  |  |  | 0 |  | 27.152 |  | 0 | 4 | D | 0 |  |  |  | ROZPOCET | [10 empty] | 0
43 | K | 41723821R | Obezdívka ztužujícího věnce keramickými věncovkami včetně tepelné izolace z pěnového polystyrenu tl. 150 mm jednostranná, výška věnce přes 210 do 250 mm | M | 59.52 |  | 0 |  |  | základní |  | 0 | 0.02257 | 1.3434 | 0 | 0 | 4 | K | 1 |  |  |  | ROZPOCET |  |  |  |  | 0 | 0 | 0 | 0 | 0 | 1 | 0 | 4 | 956826286
| PP |  | Obezdívka ztužujícího věnce keramickými věncovkami včetně tepelné izolace z pěnového polystyrenu tl. 150 mm jednostranná, výška věnce přes 210 do 250 mm | [14 empty] | PP | 1
| VV |  | ""obvod vnitřní část, kompletní realizace dle PD a TZ a přířezů" | [14 empty] | VV | 1 | 1 | True | 0 | ROZPOCET
| VV | A43 | (0.250+8.190+0.440+20.880)*2.0 |  | 59.52 | [12 empty] | VV | 1 | 2 | True | 1 | ROZPOCET
44 | K | 41723823R | Obezdívka ztužujícího věnce keramickými věncovkami bez tepelné izolace jednostranná, výška věnce přes 210 do 250 mm | M | 89.28 |  | 0 |  |  | základní |  | 0 | 0.01828 | 1.632 | 0 | 0 | 4 | K | 1 |  |  |  | ROZPOCET |  |  |  |  | 0 | 0 | 0 | 0 | 0 | 1 | 0 | 4 | -1238589819
| PP |  | Obezdívka ztužujícího věnce keramickými věncovkami bez tepelné izolace jednostranná, výška věnce přes 210 do 250 mm | [14 empty] | PP | 1
| VV |  | ""obvod vnější části věnce" | [14 empty] | VV | 1 | 1 | True | 0 | ROZPOCET
| VV | A44 | 59.52*1.5 |  | 89.28 | [12 empty] | VV | 1 | 2 | True | 1 | ROZPOCET
45 | K | 417321414 | Ztužující pásy a věnce z betonu železového (bez výztuže) tř. C 20/25 | M3 | 9.181 |  | 0 | CS ÚRS 2021 01 |  | základní |  | 0 | 2.4534 | 22.5247 | 0 | 0 | 4 | K | 1 |  |  |  | ROZPOCET |  |  |  |  | 0 | 0 | 0 | 0 | 0 | 1 | 0 | 4 | -1529608429
| PP |  | Ztužující pásy a věnce z betonu železového (bez výztuže) tř. C 20/25 | [14 empty] | PP | 1
| VV |  | ""viz.v.č. D.1.2-2.02" | [14 empty] | VV | 1 | 1 | True | 0 | ROZPOCET
| VV | A45 | "P1"0.220*0.250*(20.400+6.500+10.200+1.360+10.350+8.000) |  | 3.125 | [12 empty] | VV | 1 | 2 | True | 0 | ROZPOCET
| VV | B45 | "P2"0.440*0.250*(1.400*2.0+10.100) |  | 1.419 | [12 empty] | VV | 1 | 2 | True | 0 | ROZPOCET
| VV | C45 | "P3,7,8"0.440*0.250*(6.500+8.190+6.500) |  | 2.331 | [12 empty] | VV | 1 | 2 | True | 0 | ROZPOCET
| VV | D45 | "P4"0.250*0.250*10.400 |  | 0.65 | [12 empty] | VV | 1 | 2 | True | 0 | ROZPOCET
| VV | E45 | "P5"0.250*0.440*10.400 |  | 1.144 | [12 empty] | VV | 1 | 2 | True | 0 | ROZPOCET
| VV | F45 | "P6"0.250*0.250*8.190 |  | 0.512 | [12 empty] | VV | 1 | 2 | True | 0 | ROZPOCET
| VV | G45 | "Celkem: "A45+B45+C45+D45+E45+F45 |  | 9.181 | [12 empty] | VV | 1 | 2 | True | 1 | ROZPOCET
46 | K | 417351115 | Bednění bočnic ztužujících pásů a věnců včetně vzpěr zřízení | M2 | 59.945 |  | 0 | CS ÚRS 2021 01 |  | základní |  | 0 | 0.00576 | 0.34528 | 0 | 0 | 4 | K | 1 |  |  |  | ROZPOCET |  |  |  |  | 0 | 0 | 0 | 0 | 0 | 1 | 0 | 4 | -277747844
| PP |  | Bednění bočnic ztužujících pásů a věnců včetně vzpěr zřízení | [14 empty] | PP | 1
| VV |  | ""viz.v.č. D.1.2-2.02" | [14 empty] | VV | 1 | 1 | True | 0 | ROZPOCET
| VV | A46 | "P1"0.250*2.0*(20.400+6.500+10.200+1.360+10.350+8.000) |  | 28.405 | [12 empty] | VV | 1 | 2 | True | 0 | ROZPOCET
| VV | B46 | "P2"0.250*2.0*(1.400*2.0+10.100) |  | 6.45 | [12 empty] | VV | 1 | 2 | True | 0 | ROZPOCET
| VV | C46 | "P3,7,8"0.250*2.0*(6.500+8.190+6.500) |  | 10.595 | [12 empty] | VV | 1 | 2 | True | 0 | ROZPOCET
| VV | D46 | "P4"0.250*2.0*10.400 |  | 5.2 | [12 empty] | VV | 1 | 2 | True | 0 | ROZPOCET
| VV | E46 | "P5"0.250*2.0*10.400 |  | 5.2 | [12 empty] | VV | 1 | 2 | True | 0 | ROZPOCET
| VV | F46 | "P6"0.250*2.0*8.190 |  | 4.095 | [12 empty] | VV | 1 | 2 | True | 0 | ROZPOCET
| VV | G46 | "Celkem: "A46+B46+C46+D46+E46+F46 |  | 59.945 | [12 empty] | VV | 1 | 2 | True | 1 | ROZPOCET
47 | K | 417351116 | Bednění bočnic ztužujících pásů a věnců včetně vzpěr odstranění | M2 | 59.945 |  | 0 | CS ÚRS 2021 01 |  | základní |  | 0 | 0 | 0 | 0 | 0 | 4 | K | 1 |  |  |  | ROZPOCET |  |  |  |  | 0 | 0 | 0 | 0 | 0 | 1 | 0 | 4 | -1225011989
| PP |  | Bednění bočnic ztužujících pásů a věnců včetně vzpěr odstranění | [14 empty] | PP | 1
48 | K | 417361821 | Výztuž ztužujících pásů a věnců z betonářské oceli 10 505 (R) nebo BSt 500 | T | 1.241 |  | 0 | CS ÚRS 2021 01 |  | základní |  | 0 | 1.0529 | 1.3067 | 0 | 0 | 4 | K | 1 |  |  |  | ROZPOCET |  |  |  |  | 0 | 0 | 0 | 0 | 0 | 1 | 0 | 4 | -646870266
| PP |  | Výztuž ztužujících pásů a věnců z betonářské oceli 10 505 (R) nebo BSt 500 | [14 empty] | PP | 1
| VV | A48 | "viz.v.č. D.1.2-2.02, výpis profilů"1.240853 |  | 1.241 | [12 empty] | VV | 1 | 2 | True | 1 | ROZPOCET
| D | 5 | Komunikace pozemní |  |  |  | 0 |  |  |  |  | 0 |  | 54.9829 |  | 0 | 4 | D | 0 |  |  |  | ROZPOCET | [10 empty] | 0
49 | K | 564231111 | Podklad nebo podsyp ze štěrkopísku ŠP s rozprostřením, vlhčením a zhutněním, po zhutnění tl. 100 mm | M2 | 173 |  | 0 | CS ÚRS 2021 01 |  | základní |  | 0 | 0 | 0 | 0 | 0 | 4 | K | 1 |  |  |  | ROZPOCET |  |  |  |  | 0 | 0 | 0 | 0 | 0 | 1 | 0 | 4 | -1885506251
| PP |  | Podklad nebo podsyp ze štěrkopísku ŠP s rozprostřením, vlhčením a zhutněním, po zhutnění tl. 100 mm | [14 empty] | PP | 1
| VV | A49 | "zpevněná plocha"173.00 |  | 173 | [12 empty] | VV | 1 | 2 | True | 1 | ROZPOCET
50 | K | 564730011 | Podklad nebo kryt z kameniva hrubého drceného vel. 8-16 mm s rozprostřením a zhutněním, po zhutnění tl. 100 mm | M2 | 173 |  | 0 | CS ÚRS 2021 01 |  | základní |  | 0 | 0 | 0 | 0 | 0 | 4 | K | 1 |  |  |  | ROZPOCET |  |  |  |  | 0 | 0 | 0 | 0 | 0 | 1 | 0 | 4 | -2108059614
| PP |  | Podklad nebo kryt z kameniva hrubého drceného vel. 8-16 mm s rozprostřením a zhutněním, po zhutnění tl. 100 mm | [14 empty] | PP | 1
| VV | A50 | "zpevněná plocha"173.00 |  | 173 | [12 empty] | VV | 1 | 2 | True | 1 | ROZPOCET
51 | K | 564750111 | Podklad nebo kryt z kameniva hrubého drceného vel. 16-32 mm s rozprostřením a zhutněním, po zhutnění tl. 150 mm | M2 | 19.503 |  | 0 | CS ÚRS 2021 01 |  | základní |  | 0 | 0 | 0 | 0 | 0 | 4 | K | 1 |  |  |  | ROZPOCET |  |  |  |  | 0 | 0 | 0 | 0 | 0 | 1 | 0 | 4 | 1247460564
| PP |  | Podklad nebo kryt z kameniva hrubého drceného vel. 16-32 mm s rozprostřením a zhutněním, po zhutnění tl. 150 mm | [14 empty] | PP | 1
| VV | A51 | "okapový chodník - okolo budovy " (4.000+32.190+0.500+0.440+1.665+0.210)*0.500 |  | 19.503 | [12 empty] | VV | 1 | 2 | True | 1 | ROZPOCET
52 | K | 564760111 | Podklad nebo kryt z kameniva hrubého drceného vel. 16-32 mm s rozprostřením a zhutněním, po zhutnění tl. 200 mm | M2 | 173 |  | 0 | CS ÚRS 2021 01 |  | základní |  | 0 | 0 | 0 | 0 | 0 | 4 | K | 1 |  |  |  | ROZPOCET |  |  |  |  | 0 | 0 | 0 | 0 | 0 | 1 | 0 | 4 | -192705955
| PP |  | Podklad nebo kryt z kameniva hrubého drceného vel. 16-32 mm s rozprostřením a zhutněním, po zhutnění tl. 200 mm | [14 empty] | PP | 1
| VV | A52 | "zpevněná plocha"173.00 |  | 173 | [12 empty] | VV | 1 | 2 | True | 1 | ROZPOCET
53 | K | 596212212 | Kladení dlažby z betonových zámkových dlaždic pozemních komunikací s ložem z kameniva těženého nebo drceného tl. do 50 mm, s vyplněním spár, s dvojitým hutněním | M2 | 173 |  | 0 | CS ÚRS 2021 01 |  | základní |  | 0 | 0.10362 | 17.9263 | 0 | 0 | 4 | K | 1 |  |  |  | ROZPOCET |  |  |  |  | 0 | 0 | 0 | 0 | 0 | 1 | 0 | 4 | -1788411324
| PP |  | Kladení dlažby z betonových zámkových dlaždic pozemních komunikací s ložem z kameniva těženého nebo drceného tl. do 50 mm, s vyplněním spár, s dvojitým hutněním vibrováním a se smetením přebytečného materiálu na krajnici tl. 80 mm skupiny A, pro plochy přes 100 do 300 m2 | [14 empty] | PP | 1
| VV | A53 | "zpevněná plocha"173.00 |  | 173 | [12 empty] | VV | 1 | 2 | True | 1 | ROZPOCET
54 | M | 59246018 | dlažba velkoformátová betonová plochy do 0,5m2 tl 80mm přírodní | M2 | 176.46 |  | 0 | CS ÚRS 2021 01 |  | základní |  | 0 | 0.21 | 37.0566 | 0 | 0 | 8 | M | 1 |  |  |  | ROZPOCET |  |  |  |  | 0 | 0 | 0 | 0 | 0 | 1 | 0 | 4 | 1083787080
| PP |  | dlažba velkoformátová betonová plochy do 0,5m2 tl 80mm přírodní | [14 empty] | PP | 1
| D | 6 | Úpravy povrchů, podlahy a osazování výplní |  |  |  | 0 |  |  |  |  | 0 |  | 34.6349 |  | 0 | 4 | D | 0 |  |  |  | ROZPOCET | [10 empty] | 0
55 | K | 612131321 | Podkladní a spojovací vrstva vnitřních omítaných ploch penetrace akrylát-silikonová nanášená strojně stěn | M2 | 296.825 |  | 0 | CS ÚRS 2021 01 |  | základní |  | 0 | 0.00026 | 0.077174 | 0 | 0 | 4 | K | 1 |  |  |  | ROZPOCET |  |  |  |  | 0 | 0 | 0 | 0 | 0 | 1 | 0 | 4 | 861776621
| PP |  | Podkladní a spojovací vrstva vnitřních omítaných ploch penetrace akrylát-silikonová nanášená strojně stěn | [14 empty] | PP | 1
| VV | A55 | 144.15+(38.665+13.905+18.6)*2.0+10.335 |  | 296.825 | [12 empty] | VV | 1 | 2 | True | 1 | ROZPOCET
56 | K | 612321121 | Omítka vápenocementová vnitřních ploch nanášená ručně jednovrstvá, tloušťky do 10 mm hladká svislých konstrukcí stěn | M2 | 93.124 |  | 0 | CS ÚRS 2021 01 |  | základní |  | 0 | 0.0154 | 1.4341 | 0 | 0 | 4 | K | 1 |  |  |  | ROZPOCET |  |  |  |  | 0 | 0 | 0 | 0 | 0 | 1 | 0 | 4 | 1386838356
| PP |  | Omítka vápenocementová vnitřních ploch nanášená ručně jednovrstvá, tloušťky do 10 mm hladká svislých konstrukcí stěn | [14 empty] | PP | 1
| VV | A56 | 93.124 |  | 93.124 | [12 empty] | VV | 1 | 2 | True | 1 | ROZPOCET
57 | K | 612322321 | Omítka vápenocementová lehčená vnitřních ploch nanášená strojně jednovrstvá, tloušťky do 10 mm hladká svislých konstrukcí stěn | M2 | 203.701 |  | 0 | CS ÚRS 2021 01 |  | základní |  | 0 | 0.0121 | 2.4648 | 0 | 0 | 4 | K | 1 |  |  |  | ROZPOCET |  |  |  |  | 0 | 0 | 0 | 0 | 0 | 1 | 0 | 4 | 1718390613
| PP |  | Omítka vápenocementová lehčená vnitřních ploch nanášená strojně jednovrstvá, tloušťky do 10 mm hladká svislých konstrukcí stěn | [14 empty] | PP | 1
| VV | A57 | 144.15+(38.665+13.905+18.6)*2.0+10.335-93.124 |  | 203.701 | [12 empty] | VV | 1 | 2 | True | 1 | ROZPOCET
58 | K | 612322391 | Omítka vápenocementová lehčená vnitřních ploch nanášená strojně Příplatek k cenám za každých dalších i započatých 5 mm tloušťky omítky přes 10 mm stěn | M2 | 407.402 |  | 0 | CS ÚRS 2021 01 |  | základní |  | 0 | 0.00525 | 2.1389 | 0 | 0 | 4 | K | 1 |  |  |  | ROZPOCET |  |  |  |  | 0 | 0 | 0 | 0 | 0 | 1 | 0 | 4 | 486288804
| PP |  | Omítka vápenocementová lehčená vnitřních ploch nanášená strojně Příplatek k cenám za každých dalších i započatých 5 mm tloušťky omítky přes 10 mm stěn | [14 empty] | PP | 1
| VV | A58 | (144.15+(38.665+13.905+18.6)*2.0+10.335-93.124)*2.0 |  | 407.402 | [12 empty] | VV | 1 | 2 | True | 1 | ROZPOCET
59 | K | 621211011 | Montáž kontaktního zateplení lepením a mechanickým kotvením z polystyrenových desek nebo z kombinovaných desek na vnější podhledy, tloušťky desek přes 40 do 80 | M2 | 58.57 |  | 0 | CS ÚRS 2021 01 |  | základní |  | 0 | 0.00839 | 0.4914 | 0 | 0 | 4 | K | 1 |  |  |  | ROZPOCET |  |  |  |  | 0 | 0 | 0 | 0 | 0 | 1 | 0 | 4 | 2908790
| PP |  | Montáž kontaktního zateplení lepením a mechanickým kotvením z polystyrenových desek nebo z kombinovaných desek na vnější podhledy, tloušťky desek přes 40 do 80 mm | [14 empty] | PP | 1
| VV | A59 | 58.57*1.000 |  | 58.57 | [12 empty] | VV | 1 | 2 | True | 1 | ROZPOCET
60 | M | 28376440 | deska z polystyrénu XPS, hrana rovná a strukturovaný povrch 300kPa tl 50mm | M2 | 59.741 |  | 0 | CS ÚRS 2021 01 |  | základní |  | 0 | 0.0015 | 0.089611 | 0 | 0 | 8 | M | 1 |  |  |  | ROZPOCET |  |  |  |  | 0 | 0 | 0 | 0 | 0 | 1 | 0 | 4 | 1548734702
| PP |  | deska z polystyrénu XPS, hrana rovná a strukturovaný povrch 300kPa tl 50mm | [14 empty] | PP | 1
61 | K | 622131121 | Podkladní a spojovací vrstva vnějších omítaných ploch penetrace nanášená ručně stěn | M2 | 578.409 |  | 0 | CS ÚRS 2021 01 |  | základní |  | 0 | 0.00026 | 0.15039 | 0 | 0 | 4 | K | 1 |  |  |  | ROZPOCET |  |  |  |  | 0 | 0 | 0 | 0 | 0 | 1 | 0 | 4 | -1268971217
| PP |  | Podkladní a spojovací vrstva vnějších omítaných ploch penetrace nanášená ručně stěn | [14 empty] | PP | 1
| VV |  | ""pod stěrku,pod nátěr) | [14 empty] | VV | 1 | 1 | True | 0 | ROZPOCET
| VV | A61 | (38.665*2.0+2.750*0.250)*2.0 |  | 156.035 | [12 empty] | VV | 1 | 2 | True | 0 | ROZPOCET
| VV | B61 | (144.15+26.794)*2.0 |  | 341.888 | [12 empty] | VV | 1 | 2 | True | 0 | ROZPOCET
| VV | C61 | 19.008*2.0 |  | 38.016 | [12 empty] | VV | 1 | 2 | True | 0 | ROZPOCET
| VV | D61 | "odpočet zdiva 380mm"-16.100 |  | -16.1 | [12 empty] | VV | 1 | 2 | True | 0 | ROZPOCET
| VV | E61 | 58.57*1.000 |  | 58.57 | [12 empty] | VV | 1 | 2 | True | 0 | ROZPOCET
| VV | F61 | "Celkem: "A61+B61+C61+D61+E61 |  | 578.409 | [12 empty] | VV | 1 | 2 | True | 1 | ROZPOCET
62 | K | 622142001 | Potažení vnějších ploch pletivem v ploše nebo pruzích, na plném podkladu sklovláknitým vtlačením do tmelu stěn | M2 | 308.969 |  | 0 | CS ÚRS 2021 01 |  | základní |  | 0 | 0.00438 | 1.3533 | 0 | 0 | 4 | K | 1 |  |  |  | ROZPOCET |  |  |  |  | 0 | 0 | 0 | 0 | 0 | 1 | 0 | 4 | -1011963582
| PP |  | Potažení vnějších ploch pletivem v ploše nebo pruzích, na plném podkladu sklovláknitým vtlačením do tmelu stěn | [14 empty] | PP | 1
| VV | A62 | 38.665*2.0+2.750*0.250 |  | 78.018 | [12 empty] | VV | 1 | 2 | True | 0 | ROZPOCET
| VV | B62 | 144.15+26.794 |  | 170.944 | [12 empty] | VV | 1 | 2 | True | 0 | ROZPOCET
| VV | C62 | 19.008 |  | 19.008 | [12 empty] | VV | 1 | 2 | True | 0 | ROZPOCET
| VV | D62 | "XPS"58.57*0.700 |  | 40.999 | [12 empty] | VV | 1 | 2 | True | 0 | ROZPOCET
| VV | E62 | "Celkem: "A62+B62+C62+D62 |  | 308.969 | [12 empty] | VV | 1 | 2 | True | 1 | ROZPOCET
63 | K | 622252002 | Montáž profilů kontaktního zateplení ostatních stěnových, dilatačních apod. lepených do tmelu | M | 290.18 |  | 0 | CS ÚRS 2021 01 |  | základní |  | 0 | 0 | 0 | 0 | 0 | 4 | K | 1 |  |  |  | ROZPOCET |  |  |  |  | 0 | 0 | 0 | 0 | 0 | 1 | 0 | 4 | -1274710760
| PP |  | Montáž profilů kontaktního zateplení ostatních stěnových, dilatačních apod. lepených do tmelu | [14 empty] | PP | 1
64 | M | 28342205 | profil začišťovací PVC 6mm s výztužnou tkaninou pro ostění ETICS | M | 94.27 |  | 0 | CS ÚRS 2021 01 |  | základní |  | 0 | 4e-05 | 0.0037708 | 0 | 0 | 8 | M | 1 |  |  |  | ROZPOCET |  |  |  |  | 0 | 0 | 0 | 0 | 0 | 1 | 0 | 4 | -1338575961
| PP |  | profil začišťovací PVC 6mm s výztužnou tkaninou pro ostění ETICS | [14 empty] | PP | 1
| VV |  | ""výplně otvorů" | [14 empty] | VV | 1 | 1 | True | 0 | ROZPOCET
| VV | A64 | 2.120+1.750+1.650*2.0+2.275*2.0*4.0 |  | 25.37 | [12 empty] | VV | 1 | 2 | True | 0 | ROZPOCET
| VV | B64 | 0.900+2.200*2.0+2.000*3.0*6.0+(1.375*2.0+1.250)*2.0+0.750*3.0*7.0+1.000+1.425*2.0 |  | 68.9 | [12 empty] | VV | 1 | 2 | True | 0 | ROZPOCET
| VV | C64 | "Celkem: "A64+B64 |  | 94.27 | [12 empty] | VV | 1 | 2 | True | 1 | ROZPOCET
65 | M | 59051486 | profil rohový PVC 15x15mm s výztužnou tkaninou š 100mm pro ETICS | M | 130.27 |  | 0 | CS ÚRS 2021 01 |  | základní |  | 0 | 3e-05 | 0.0039081 | 0 | 0 | 8 | M | 1 |  |  |  | ROZPOCET |  |  |  |  | 0 | 0 | 0 | 0 | 0 | 1 | 0 | 4 | 1922451143
| PP |  | profil rohový PVC 15x15mm s výztužnou tkaninou š 100mm pro ETICS | [14 empty] | PP | 1
| VV |  | ""výplně otvorů" | [14 empty] | VV | 1 | 1 | True | 0 | ROZPOCET
| VV | A65 | 2.120+1.750+1.650*2.0+2.275*2.0*4.0 |  | 25.37 | [12 empty] | VV | 1 | 2 | True | 0 | ROZPOCET
| VV | B65 | 0.900+2.200*2.0+2.000*3.0*6.0+(1.375*2.0+1.250)*2.0+0.750*3.0*7.0+1.000+1.425*2.0 |  | 68.9 | [12 empty] | VV | 1 | 2 | True | 0 | ROZPOCET
| VV | C65 | 12.0*3.0 |  | 36 | [12 empty] | VV | 1 | 2 | True | 0 | ROZPOCET
| VV | D65 | "Celkem: "A65+B65+C65 |  | 130.27 | [12 empty] | VV | 1 | 2 | True | 1 | ROZPOCET
66 | M | 59051500 | profil dilatační stěnový PVC s výztužnou tkaninou pro ETICS | M | 8 |  | 0 | CS ÚRS 2021 01 |  | základní |  | 0 | 0.0005 | 0.004 | 0 | 0 | 8 | M | 1 |  |  |  | ROZPOCET |  |  |  |  | 0 | 0 | 0 | 0 | 0 | 1 | 0 | 4 | 1487926573
| PP |  | profil dilatační stěnový PVC s výztužnou tkaninou pro ETICS | [14 empty] | PP | 1
67 | M | 59051510 | profil začišťovací s okapnicí PVC s výztužnou tkaninou pro nadpraží ETICS | M | 28.82 |  | 0 | CS ÚRS 2021 01 |  | základní |  | 0 | 0.0003 | 0.008646 | 0 | 0 | 8 | M | 1 |  |  |  | ROZPOCET |  |  |  |  | 0 | 0 | 0 | 0 | 0 | 1 | 0 | 4 | -1617941468
| PP |  | profil začišťovací s okapnicí PVC s výztužnou tkaninou pro nadpraží ETICS | [14 empty] | PP | 1
| VV |  | ""výplně otvorů" | [14 empty] | VV | 1 | 1 | True | 0 | ROZPOCET
| VV | A67 | 2.120+1.750+1.650*2.0 |  | 7.17 | [12 empty] | VV | 1 | 2 | True | 0 | ROZPOCET
| VV | B67 | 0.900+2.000*6.0+1.250*2.0+0.750*7.0+1.000 |  | 21.65 | [12 empty] | VV | 1 | 2 | True | 0 | ROZPOCET
| VV | C67 | "Celkem: "A67+B67 |  | 28.82 | [12 empty] | VV | 1 | 2 | True | 1 | ROZPOCET
68 | M | 59051512 | profil začišťovací s okapnicí PVC s výztužnou tkaninou pro parapet ETICS | M | 28.82 |  | 0 | CS ÚRS 2021 01 |  | základní |  | 0 | 0.0002 | 0.005764 | 0 | 0 | 8 | M | 1 |  |  |  | ROZPOCET |  |  |  |  | 0 | 0 | 0 | 0 | 0 | 1 | 0 | 4 | 1183120098
| PP |  | profil začišťovací s okapnicí PVC s výztužnou tkaninou pro parapet ETICS | [14 empty] | PP | 1
| VV |  | ""výplně otvorů" | [14 empty] | VV | 1 | 1 | True | 0 | ROZPOCET
| VV | A68 | 2.120+1.750+1.650*2.0 |  | 7.17 | [12 empty] | VV | 1 | 2 | True | 0 | ROZPOCET
| VV | B68 | 0.900+2.000*6.0+1.250*2.0+0.750*7.0+1.000 |  | 21.65 | [12 empty] | VV | 1 | 2 | True | 0 | ROZPOCET
| VV | C68 | "Celkem: "A68+B68 |  | 28.82 | [12 empty] | VV | 1 | 2 | True | 1 | ROZPOCET
69 | K | 622511101 | Omítka tenkovrstvá akrylátová vnějších ploch probarvená, včetně penetrace podkladu mozaiková jemnozrnná stěn | M2 | 20.375 |  | 0 | CS ÚRS 2021 01 |  | základní |  | 0 | 0.00368 | 0.07498 | 0 | 0 | 4 | K | 1 |  |  |  | ROZPOCET |  |  |  |  | 0 | 0 | 0 | 0 | 0 | 1 | 0 | 4 | 1404246622
| PP |  | Omítka tenkovrstvá akrylátová vnějších ploch probarvená, včetně penetrace podkladu mozaiková jemnozrnná stěn | [14 empty] | PP | 1
| VV |  | ""marmolit - sokl, odměřeno z výkresů | [14 empty] | VV | 1 | 1 | True | 0 | ROZPOCET
| VV | A69 | 31.190*0.525+4.000 |  | 20.375 | [12 empty] | VV | 1 | 2 | True | 1 | ROZPOCET
70 | K | 622811003 | Omítka tepelně izolační vnějších ploch stěn prováděná ručně v 1 vrstvě, tloušťky přes 30 do 40 mm | M2 | 248.962 |  | 0 | CS ÚRS 2021 01 |  | základní |  | 0 | 0.025 | 6.2241 | 0 | 0 | 4 | K | 1 |  |  |  | ROZPOCET |  |  |  |  | 0 | 0 | 0 | 0 | 0 | 1 | 0 | 4 | -900567748
| PP |  | Omítka tepelně izolační vnějších ploch stěn prováděná ručně v 1 vrstvě, tloušťky přes 30 do 40 mm | [14 empty] | PP | 1
| VV | A70 | 38.665*2.0+2.750*0.250 |  | 78.018 | [12 empty] | VV | 1 | 2 | True | 0 | ROZPOCET
| VV | B70 | 144.15+26.794 |  | 170.944 | [12 empty] | VV | 1 | 2 | True | 0 | ROZPOCET
| VV | C70 | "Celkem: "A70+B70 |  | 248.962 | [12 empty] | VV | 1 | 2 | True | 1 | ROZPOCET
71 | K | 632441220 | Potěr anhydritový samonivelační litý tř. C 25, tl. přes 45 do 50 mm | M2 | 131.33 |  | 0 | CS ÚRS 2021 01 |  | základní |  | 0 | 0.1122 | 14.7352 | 0 | 0 | 4 | K | 1 |  |  |  | ROZPOCET |  |  |  |  | 0 | 0 | 0 | 0 | 0 | 1 | 0 | 4 | 1428029119
| PP |  | Potěr anhydritový samonivelační litý tř. C 25, tl. přes 45 do 50 mm | [14 empty] | PP | 1
| VV | A71 | 131.33 |  | 131.33 | [12 empty] | VV | 1 | 2 | True | 1 | ROZPOCET
72 | K | 632441292 | Potěr anhydritový samonivelační litý Příplatek k cenám za každých dalších i započatých 5 mm tloušťky přes 50 mm tř. C 25 | M2 | 131.33 |  | 0 | CS ÚRS 2021 01 |  | základní |  | 0 | 0.01122 | 1.4735 | 0 | 0 | 4 | K | 1 |  |  |  | ROZPOCET |  |  |  |  | 0 | 0 | 0 | 0 | 0 | 1 | 0 | 4 | -1375100699
| PP |  | Potěr anhydritový samonivelační litý Příplatek k cenám za každých dalších i započatých 5 mm tloušťky přes 50 mm tř. C 25 | [14 empty] | PP | 1
73 | K | 633811111 | Broušení betonových podlah nerovností do 2 mm (stržení šlemu) | M2 | 131.33 |  | 0 | CS ÚRS 2021 01 |  | základní |  | 0 | 0 | 0 | 0 | 0 | 4 | K | 1 |  |  |  | ROZPOCET |  |  |  |  | 0 | 0 | 0 | 0 | 0 | 1 | 0 | 4 | -877792089
| PP |  | Broušení betonových podlah nerovností do 2 mm (stržení šlemu) | [14 empty] | PP | 1
74 | K | 637121111 | Okapový chodník z kameniva s udusáním a urovnáním povrchu z kačírku tl. 100 mm | M2 | 19.503 |  | 0 | CS ÚRS 2021 01 |  | základní |  | 0 | 0.1837 | 3.5827 | 0 | 0 | 4 | K | 1 |  |  |  | ROZPOCET |  |  |  |  | 0 | 0 | 0 | 0 | 0 | 1 | 0 | 4 | -1597885161
| PP |  | Okapový chodník z kameniva s udusáním a urovnáním povrchu z kačírku tl. 100 mm | [14 empty] | PP | 1
| VV | A74 | "okolo budovy" (4.000+32.190+0.500+0.440+1.665+0.210)*0.500 |  | 19.503 | [12 empty] | VV | 1 | 2 | True | 1 | ROZPOCET
75 | K | 642942111 | Osazování zárubní nebo rámů kovových dveřních lisovaných nebo z úhelníků bez dveřních křídel na cementovou maltu, plochy otvoru do 2,5 m2 | KUS | 9 |  | 0 | CS ÚRS 2021 01 |  | základní |  | 0 | 0.01777 | 0.15993 | 0 | 0 | 4 | K | 1 |  |  |  | ROZPOCET |  |  |  |  | 0 | 0 | 0 | 0 | 0 | 1 | 0 | 4 | 464399474
| PP |  | Osazování zárubní nebo rámů kovových dveřních lisovaných nebo z úhelníků bez dveřních křídel na cementovou maltu, plochy otvoru do 2,5 m2 | [14 empty] | PP | 1
| VV | A75 | "T/1"1.0 |  | 1 | [12 empty] | VV | 1 | 2 | True | 0 | ROZPOCET
| VV | B75 | "T/2"7.0 |  | 7 | [12 empty] | VV | 1 | 2 | True | 0 | ROZPOCET
| VV | C75 | "T/3"1.0 |  | 1 | [12 empty] | VV | 1 | 2 | True | 0 | ROZPOCET
| VV | D75 | "Celkem: "A75+B75+C75 |  | 9 | [12 empty] | VV | 1 | 2 | True | 1 | ROZPOCET
76 | M | 55331498 | zárubeň jednokřídlá ocelová pro zdění tl stěny 210-250mm rozměru 900/1970, 2100mm | KUS | 1 |  | 0 | CS ÚRS 2021 01 |  | základní |  | 0 | 0.02115 | 0.02115 | 0 | 0 | 8 | M | 1 |  |  |  | ROZPOCET |  |  |  |  | 0 | 0 | 0 | 0 | 0 | 1 | 0 | 4 | -1294743908
| PP |  | zárubeň jednokřídlá ocelová pro zdění tl stěny 210-250mm rozměru 900/1970, 2100mm | [14 empty] | PP | 1
| VV | A76 | "T1"1.0 |  | 1 | [12 empty] | VV | 1 | 2 | True | 1 | ROZPOCET
77 | M | 55331487 | zárubeň jednokřídlá ocelová pro zdění tl stěny 110-150mm rozměru 800/1970, 2100mm | KUS | 4 |  | 0 | CS ÚRS 2021 01 |  | základní |  | 0 | 0.01521 | 0.06084 | 0 | 0 | 8 | M | 1 |  |  |  | ROZPOCET |  |  |  |  | 0 | 0 | 0 | 0 | 0 | 1 | 0 | 4 | 1343607715
| PP |  | zárubeň jednokřídlá ocelová pro zdění tl stěny 110-150mm rozměru 800/1970, 2100mm | [14 empty] | PP | 1
| VV | A77 | "T2"4.0 |  | 4 | [12 empty] | VV | 1 | 2 | True | 1 | ROZPOCET
78 | M | 55331486 | zárubeň jednokřídlá ocelová pro zdění tl stěny 110-150mm rozměru 700/1970, 2100mm | KUS | 1 |  | 0 | CS ÚRS 2021 01 |  | základní |  | 0 | 0.01489 | 0.01489 | 0 | 0 | 8 | M | 1 |  |  |  | ROZPOCET |  |  |  |  | 0 | 0 | 0 | 0 | 0 | 1 | 0 | 4 | 275093338
| PP |  | zárubeň jednokřídlá ocelová pro zdění tl stěny 110-150mm rozměru 700/1970, 2100mm | [14 empty] | PP | 1
| VV | A78 | "T/3"1.0 |  | 1 | [12 empty] | VV | 1 | 2 | True | 1 | ROZPOCET
79 | M | 55331497 | zárubeň jednokřídlá ocelová pro zdění tl stěny 210-250mm rozměru 800/1970, 2100mm | KUS | 3 |  | 0 | CS ÚRS 2021 01 |  | základní |  | 0 | 0.02065 | 0.06195 | 0 | 0 | 8 | M | 1 |  |  |  | ROZPOCET |  |  |  |  | 0 | 0 | 0 | 0 | 0 | 1 | 0 | 4 | 771507573
| PP |  | zárubeň jednokřídlá ocelová pro zdění tl stěny 210-250mm rozměru 800/1970, 2100mm | [14 empty] | PP | 1
| VV | A79 | "T2"3.0 |  | 3 | [12 empty] | VV | 1 | 2 | True | 1 | ROZPOCET
| D | 711 | Izolace proti vodě, vlhkosti a plynům |  |  |  | 0 |  |  |  |  | 0 |  | 1.8936 |  | 0 | 4 | D | 0 |  |  |  | ROZPOCET | [10 empty] | 0
80 | K | 711111001 | Provedení izolace proti zemní vlhkosti natěradly a tmely za studena na ploše vodorovné V nátěrem penetračním | M2 | 167.448 |  | 0 | CS ÚRS 2021 01 |  | základní |  | 0 | 0 | 0 | 0 | 0 | 4 | K | 1 |  |  |  | ROZPOCET |  |  |  |  | 0 | 0 | 0 | 0 | 0 | 1 | 0 | 4 | 775115069
| PP |  | Provedení izolace proti zemní vlhkosti natěradly a tmely za studena na ploše vodorovné V nátěrem penetračním | [14 empty] | PP | 1
| VV | A98 | 167.448 |  | 167.448 | [12 empty] | VV | 1 | 2 | True | 1 | ROZPOCET
81 | K | 711112001 | Provedení izolace proti zemní vlhkosti natěradly a tmely za studena na ploše svislé S nátěrem penetračním | M2 | 58.57 |  | 0 | CS ÚRS 2021 01 |  | základní |  | 0 | 0 | 0 | 0 | 0 | 4 | K | 1 |  |  |  | ROZPOCET |  |  |  |  | 0 | 0 | 0 | 0 | 0 | 1 | 0 | 4 | -1793466414
| PP |  | Provedení izolace proti zemní vlhkosti natěradly a tmely za studena na ploše svislé S nátěrem penetračním | [14 empty] | PP | 1
| VV | A99 | 58.57*1.000 |  | 58.57 | [12 empty] | VV | 1 | 2 | True | 1 | ROZPOCET
82 | M | 11163150 | lak penetrační asfaltový | T | 0.091 |  | 0 | CS ÚRS 2021 01 |  | základní |  | 0 | 1 | 0.091 | 0 | 0 | 8 | M | 1 |  |  |  | ROZPOCET |  |  |  |  | 0 | 0 | 0 | 0 | 0 | 1 | 0 | 4 | -500892235
| PP |  | lak penetrační asfaltový | [14 empty] | PP | 1
| VV | A100 | 167.448+59.520*1.000 |  | 226.968 | [12 empty] | VV | 1 | 2 | True | 0 | ROZPOCET
| VV | B100 | A100 * 0.0004"Koeficient množství |  | 0.091 | [12 empty] | VV | 1 | 2 | True | 1 | ROZPOCET
83 | K | 711141559 | Provedení izolace proti zemní vlhkosti pásy přitavením NAIP na ploše vodorovné V | M2 | 167.448 |  | 0 | CS ÚRS 2021 01 |  | základní |  | 0 | 0.0004 | 0.066979 | 0 | 0 | 4 | K | 1 |  |  |  | ROZPOCET |  |  |  |  | 0 | 0 | 0 | 0 | 0 | 1 | 0 | 4 | -2139204917
| PP |  | Provedení izolace proti zemní vlhkosti pásy přitavením NAIP na ploše vodorovné V | [14 empty] | PP | 1
| VV | A101 | 167.448 |  | 167.448 | [12 empty] | VV | 1 | 2 | True | 1 | ROZPOCET
84 | M | 62836110 | pás asfaltový natavitelný oxidovaný tl 4,0mm s vložkou z hliníkové fólie / hliníkové fólie s textilií, se spalitelnou PE folií nebo jemnozrnným minerálním posyp | M2 | 192.565 |  | 0 | CS ÚRS 2021 01 |  | základní |  | 0 | 0.0054 | 1.0399 | 0 | 0 | 8 | M | 1 |  |  |  | ROZPOCET |  |  |  |  | 0 | 0 | 0 | 0 | 0 | 1 | 0 | 4 | -1133891180
| PP |  | pás asfaltový natavitelný oxidovaný tl 4,0mm s vložkou z hliníkové fólie / hliníkové fólie s textilií, se spalitelnou PE folií nebo jemnozrnným minerálním posypem | [14 empty] | PP | 1
| VV | A102 | 167.448 |  | 167.448 | [12 empty] | VV | 1 | 2 | True | 0 | ROZPOCET
| VV | B102 | A102 * 1.15"Koeficient množství |  | 192.565 | [12 empty] | VV | 1 | 2 | True | 1 | ROZPOCET
85 | K | 711142559 | Provedení izolace proti zemní vlhkosti pásy přitavením NAIP na ploše svislé S | M2 | 105.261 |  | 0 | CS ÚRS 2021 01 |  | základní |  | 0 | 0.0004 | 0.042104 | 0 | 0 | 4 | K | 1 |  |  |  | ROZPOCET |  |  |  |  | 0 | 0 | 0 | 0 | 0 | 1 | 0 | 4 | 705503019
| PP |  | Provedení izolace proti zemní vlhkosti pásy přitavením NAIP na ploše svislé S | [14 empty] | PP | 1
| VV |  | "Svislá + vytažení vodorovné | [14 empty] | VV | 1 | 1 | True | 0 | ROZPOCET
| VV | A103 | 58.57*(1.000+0.300)+(10.310+4.000+0.250)*2.0*1.000 |  | 105.261 | [12 empty] | VV | 1 | 2 | True | 1 | ROZPOCET
86 | M | 62836110.1 | pás asfaltový natavitelný oxidovaný tl 4,0mm s vložkou z hliníkové fólie / hliníkové fólie s textilií, se spalitelnou PE folií nebo jemnozrnným minerálním posyp | M2 | 121.05 |  | 0 | CS ÚRS 2021 01 |  | základní |  | 0 | 0.0054 | 0.65367 | 0 | 0 | 8 | M | 1 |  |  |  | ROZPOCET |  |  |  |  | 0 | 0 | 0 | 0 | 0 | 1 | 0 | 4 | 2019035731
| PP |  | pás asfaltový natavitelný oxidovaný tl 4,0mm s vložkou z hliníkové fólie / hliníkové fólie s textilií, se spalitelnou PE folií nebo jemnozrnným minerálním posypem | [14 empty] | PP | 1
87 | K | 998711201 | Přesun hmot pro izolace proti vodě, vlhkosti a plynům stanovený procentní sazbou (%) z ceny vodorovná dopravní vzdálenost do 50 m v objektech výšky do 6 m | % |  |  | 0 | CS ÚRS 2021 01 |  | základní |  | 0 | 0 | 0 | 0 | 0 | 4 | K | 1 |  |  |  | ROZPOCET |  |  |  |  | 0 | 0 | 0 | 0 | 0 | 1 | 0 | 4 | 1532469503
| PP |  | Přesun hmot pro izolace proti vodě, vlhkosti a plynům stanovený procentní sazbou (%) z ceny vodorovná dopravní vzdálenost do 50 m v objektech výšky do 6 m | [14 empty] | PP | 1
| D | 713 | Izolace tepelné |  |  |  | 0 |  |  |  |  | 0 |  | 3.1897 |  | 0 | 4 | D | 0 |  |  |  | ROZPOCET | [10 empty] | 0
88 | K | 713111111 | Montáž tepelné izolace stropů rohožemi, pásy, dílci, deskami, bloky (izolační materiál ve specifikaci) vrchem bez překrytí lepenkou kladenými volně | M2 | 511.535 |  | 0 | CS ÚRS 2021 01 |  | základní |  | 0 | 0 | 0 | 0 | 0 | 4 | K | 1 |  |  |  | ROZPOCET |  |  |  |  | 0 | 0 | 0 | 0 | 0 | 1 | 0 | 4 | -1224185285
| PP |  | Montáž tepelné izolace stropů rohožemi, pásy, dílci, deskami, bloky (izolační materiál ve specifikaci) vrchem bez překrytí lepenkou kladenými volně | [14 empty] | PP | 1
| VV | A106 | "izolace stropu"(10.880*8.880+10.400*6.500)*2.0 |  | 328.429 | [12 empty] | VV | 1 | 2 | True | 0 | ROZPOCET
| VV | B106 | 91.553*2.0 |  | 183.106 | [12 empty] | VV | 1 | 2 | True | 0 | ROZPOCET
| VV | C106 | "Celkem: "A106+B106 |  | 511.535 | [12 empty] | VV | 1 | 2 | True | 1 | ROZPOCET
89 | M | 63148104 | deska tepelně izolační minerální univerzální λ=0,038-0,039 tl 100mm | M2 | 281.344 |  | 0 | CS ÚRS 2021 01 |  | základní |  | 0 | 0.0035 | 0.9847 | 0 | 0 | 8 | M | 1 |  |  |  | ROZPOCET |  |  |  |  | 0 | 0 | 0 | 0 | 0 | 1 | 0 | 4 | -109744262
| PP |  | deska tepelně izolační minerální univerzální λ=0,038-0,039 tl 100mm | [14 empty] | PP | 1
| VV | A107 | "izolace stropu"(10.880*8.880+10.400*6.500) |  | 164.214 | [12 empty] | VV | 1 | 2 | True | 0 | ROZPOCET
| VV | B107 | 91.553 |  | 91.553 | [12 empty] | VV | 1 | 2 | True | 0 | ROZPOCET
| VV | C107 | "Celkem: "A107+B107 |  | 255.767 | [12 empty] | VV | 1 | 2 | True | 0 | ROZPOCET
| VV | D107 | C107 * 1.1"Koeficient množství |  | 281.344 | [12 empty] | VV | 1 | 2 | True | 1 | ROZPOCET
90 | M | 63148106 | deska tepelně izolační minerální univerzální λ=0,038-0,039 tl 140mm | M2 | 281.344 |  | 0 | CS ÚRS 2021 01 |  | základní |  | 0 | 0.0049 | 1.3786 | 0 | 0 | 8 | M | 1 |  |  |  | ROZPOCET |  |  |  |  | 0 | 0 | 0 | 0 | 0 | 1 | 0 | 4 | 1879959920
| PP |  | deska tepelně izolační minerální univerzální λ=0,038-0,039 tl 140mm | [14 empty] | PP | 1
| VV | A108 | "izolace stropu"(10.880*8.880+10.400*6.500) |  | 164.214 | [12 empty] | VV | 1 | 2 | True | 0 | ROZPOCET
| VV | B108 | 91.553 |  | 91.553 | [12 empty] | VV | 1 | 2 | True | 0 | ROZPOCET
| VV | C108 | "Celkem: "A108+B108 |  | 255.767 | [12 empty] | VV | 1 | 2 | True | 0 | ROZPOCET
| VV | D108 | C108 * 1.1"Koeficient množství |  | 281.344 | [12 empty] | VV | 1 | 2 | True | 1 | ROZPOCET
91 | K | 713121121 | Montáž tepelné izolace podlah rohožemi, pásy, deskami, dílci, bloky (izolační materiál ve specifikaci) kladenými volně dvouvrstvá | M2 | 131.33 |  | 0 | CS ÚRS 2021 01 |  | základní |  | 0 | 0 | 0 | 0 | 0 | 4 | K | 1 |  |  |  | ROZPOCET |  |  |  |  | 0 | 0 | 0 | 0 | 0 | 1 | 0 | 4 | -1540837997
| PP |  | Montáž tepelné izolace podlah rohožemi, pásy, deskami, dílci, bloky (izolační materiál ve specifikaci) kladenými volně dvouvrstvá | [14 empty] | PP | 1
| VV | A109 | 131.33 |  | 131.33 | [12 empty] | VV | 1 | 2 | True | 1 | ROZPOCET
92 | M | 28375909 | deska EPS 150 do plochých střech a podlah λ=0,035 tl 50mm | M2 | 136.583 |  | 0 | CS ÚRS 2021 01 |  | základní |  | 0 | 0.0015 | 0.20487 | 0 | 0 | 8 | M | 1 |  |  |  | ROZPOCET |  |  |  |  | 0 | 0 | 0 | 0 | 0 | 1 | 0 | 4 | 45375741
| PP |  | deska EPS 150 do plochých střech a podlah λ=0,035 tl 50mm | [14 empty] | PP | 1
93 | M | 28375914 | deska EPS 150 do plochých střech a podlah λ=0,035 tl 100mm | M2 | 136.583 |  | 0 | CS ÚRS 2021 01 |  | základní |  | 0 | 0.0029 | 0.39609 | 0 | 0 | 8 | M | 1 |  |  |  | ROZPOCET |  |  |  |  | 0 | 0 | 0 | 0 | 0 | 1 | 0 | 4 | 1693545671
| PP |  | deska EPS 150 do plochých střech a podlah λ=0,035 tl 100mm | [14 empty] | PP | 1
94 | K | 713191133 | Montáž tepelné izolace stavebních konstrukcí - doplňky a konstrukční součásti podlah, stropů vrchem nebo střech překrytím fólií položenou volně s přelepením spo | M2 | 131.33 |  | 0 | CS ÚRS 2021 01 |  | základní |  | 0 | 1e-05 | 0.0013133 | 0 | 0 | 4 | K | 1 |  |  |  | ROZPOCET |  |  |  |  | 0 | 0 | 0 | 0 | 0 | 1 | 0 | 4 | 759244281
| PP |  | Montáž tepelné izolace stavebních konstrukcí - doplňky a konstrukční součásti podlah, stropů vrchem nebo střech překrytím fólií položenou volně s přelepením spojů | [14 empty] | PP | 1
| VV | A112 | 131.33 |  | 131.33 | [12 empty] | VV | 1 | 2 | True | 1 | ROZPOCET
95 | M | 28323101 | fólie LDPE (750 kg/m3) proti zemní vlhkosti nad úrovní terénu tl 1mm | M2 | 153.065 |  | 0 | CS ÚRS 2021 01 |  | základní |  | 0 | 0.00105 | 0.16072 | 0 | 0 | 8 | M | 1 |  |  |  | ROZPOCET |  |  |  |  | 0 | 0 | 0 | 0 | 0 | 1 | 0 | 4 | 2136423946
| PP |  | fólie LDPE (750 kg/m3) proti zemní vlhkosti nad úrovní terénu tl 1mm | [14 empty] | PP | 1
96 | K | 7131913R | Montáž tepelné izolace stavebních konstrukcí - doplňky a konstrukční součásti střech plochých osazení odvětrávacích komínků, tepelné izolace oken pracovních spá | KPL | 1 |  | 0 |  |  | základní |  | 0 | 0 | 0 | 0 | 0 | 4 | K | 1 |  |  |  | ROZPOCET |  |  |  |  | 0 | 0 | 0 | 0 | 0 | 1 | 0 | 4 | 1113512462
| PP |  | Montáž tepelné izolace stavebních konstrukcí - doplňky a konstrukční součásti střech plochých osazení odvětrávacích komínků, tepelné izolace oken pracovních spár, izolace překladů atd. | [14 empty] | PP | 1
| VV | A114 | "K/15 A114 ostatní detaily dle PD A114 TZ"1.0 |  | 1 | [12 empty] | VV | 1 | 2 | True | 1 | ROZPOCET
97 | M | 713191R | Odvětrávací komínek | KUS | 1 |  | 0 |  |  | základní |  | 0 | 0.00095 | 0.00095 | 0 | 0 | 8 | M | 1 |  |  |  | ROZPOCET |  |  |  |  | 0 | 0 | 0 | 0 | 0 | 1 | 0 | 4 | 416629560
| PP |  | Odvětrávací komínek | [14 empty] | PP | 1
98 | M | 28375988 | deska EPS 70 fasádní λ=0,039 | M3 | 2.5 |  | 0 | CS ÚRS 2021 01 |  | základní |  | 0 | 0.013 | 0.0325 | 0 | 0 | 8 | M | 1 |  |  |  | ROZPOCET |  |  |  |  | 0 | 0 | 0 | 0 | 0 | 1 | 0 | 4 | -510554067
| PP |  | deska EPS 70 fasádní λ=0,039 | [14 empty] | PP | 1
99 | M | 28376385 | deska z polystyrénu XPS, hrana rovná, polo či pero drážka a hladký povrch λ=0,034 | M3 | 1 |  | 0 | CS ÚRS 2021 01 |  | základní |  | 0 | 0.03 | 0.03 | 0 | 0 | 8 | M | 1 |  |  |  | ROZPOCET |  |  |  |  | 0 | 0 | 0 | 0 | 0 | 1 | 0 | 4 | 408385695
| PP |  | deska z polystyrénu XPS, hrana rovná, polo či pero drážka a hladký povrch λ=0,034 | [14 empty] | PP | 1
100 | K | 998713201 | Přesun hmot pro izolace tepelné stanovený procentní sazbou (%) z ceny vodorovná dopravní vzdálenost do 50 m v objektech výšky do 6 m | % |  |  | 0 | CS ÚRS 2021 01 |  | základní |  | 0 | 0 | 0 | 0 | 0 | 4 | K | 1 |  |  |  | ROZPOCET |  |  |  |  | 0 | 0 | 0 | 0 | 0 | 1 | 0 | 4 | -1630482150
| PP |  | Přesun hmot pro izolace tepelné stanovený procentní sazbou (%) z ceny vodorovná dopravní vzdálenost do 50 m v objektech výšky do 6 m | [14 empty] | PP | 1
| D | 721 | Zdravotechnika - vnitřní kanalizace |  |  |  | 0 |  |  |  |  | 0 |  | 0.05304 |  | 0 | 4 | D | 0 |  |  |  | ROZPOCET | [10 empty] | 0
101 | K | 721241102 | Lapače střešních splavenin litinové DN 125 | KUS | 2 |  | 0 | CS ÚRS 2021 01 |  | základní |  | 0 | 0.02652 | 0.05304 | 0 | 0 | 4 | K | 1 |  |  |  | ROZPOCET |  |  |  |  | 0 | 0 | 0 | 0 | 0 | 1 | 0 | 4 | -1879975559
| PP |  | Lapače střešních splavenin litinové DN 125 | [14 empty] | PP | 1
102 | K | 998721201 | Přesun hmot pro vnitřní kanalizace stanovený procentní sazbou (%) z ceny vodorovná dopravní vzdálenost do 50 m v objektech výšky do 6 m | % |  |  | 0 | CS ÚRS 2021 01 |  | základní |  | 0 | 0 | 0 | 0 | 0 | 4 | K | 1 |  |  |  | ROZPOCET |  |  |  |  | 0 | 0 | 0 | 0 | 0 | 1 | 0 | 4 | 1574228219
| PP |  | Přesun hmot pro vnitřní kanalizace stanovený procentní sazbou (%) z ceny vodorovná dopravní vzdálenost do 50 m v objektech výšky do 6 m | [14 empty] | PP | 1
| D | 725 | Zdravotechnika - zařizovací předměty |  |  |  | 0 |  |  |  |  | 0 |  | 0.0008 |  | 0 | 4 | D | 0 |  |  |  | ROZPOCET | [10 empty] | 0
103 | K | 725291703 | Doplňky zařízení koupelen a záchodů smaltované madla rovná, délky 500 mm | SOUBOR | 1 |  | 0 | CS ÚRS 2021 01 |  | základní |  | 0 | 0.0008 | 0.0008 | 0 | 0 | 4 | K | 1 |  |  |  | ROZPOCET |  |  |  |  | 0 | 0 | 0 | 0 | 0 | 1 | 0 | 4 | -1614595959
| PP |  | Doplňky zařízení koupelen a záchodů smaltované madla rovná, délky 500 mm | [14 empty] | PP | 1
| VV | A121 | "dveře T/2"1.0 |  | 1 | [12 empty] | VV | 1 | 2 | True | 1 | ROZPOCET
104 | K | 998725201 | Přesun hmot pro zařizovací předměty stanovený procentní sazbou (%) z ceny vodorovná dopravní vzdálenost do 50 m v objektech výšky do 6 m | % |  |  | 0 | CS ÚRS 2021 01 |  | základní |  | 0 | 0 | 0 | 0 | 0 | 4 | K | 1 |  |  |  | ROZPOCET |  |  |  |  | 0 | 0 | 0 | 0 | 0 | 1 | 0 | 4 | -185039735
| PP |  | Přesun hmot pro zařizovací předměty stanovený procentní sazbou (%) z ceny vodorovná dopravní vzdálenost do 50 m v objektech výšky do 6 m | [14 empty] | PP | 1
| D | 762 | Konstrukce tesařské |  |  |  | 0 |  |  |  |  | 0 |  | 6.0251 |  | 0 | 4 | D | 0 |  |  |  | ROZPOCET | [10 empty] | 0
105 | K | 762083122 | Práce společné pro tesařské konstrukce impregnace řeziva máčením proti dřevokaznému hmyzu, houbám a plísním, třída ohrožení 3 a 4 (dřevo v exteriéru) | M3 | 17.255 |  | 0 | CS ÚRS 2021 01 |  | základní |  | 0 | 0.00189 | 0.032612 | 0 | 0 | 4 | K | 1 |  |  |  | ROZPOCET |  |  |  |  | 0 | 0 | 0 | 0 | 0 | 1 | 0 | 4 | 1296233880
| PP |  | Práce společné pro tesařské konstrukce impregnace řeziva máčením proti dřevokaznému hmyzu, houbám a plísním, třída ohrožení 3 a 4 (dřevo v exteriéru) | [14 empty] | PP | 1
| VV |  | "výměra skladby*koeficient, latě a kontralatě, kompletní realizace dle PD a TZ | [14 empty] | VV | 1 | 1 | True | 0 | ROZPOCET
| VV | A123 | 292.752*0.009 |  | 2.635 | [12 empty] | VV | 1 | 2 | True | 0 | ROZPOCET
| VV | B123 | (58.0*5.4+(8.4+6.5+4.9+3.0)*1.05*4.0)*0.04*0.06 |  | 0.982 | [12 empty] | VV | 1 | 2 | True | 0 | ROZPOCET
| VV | C123 | "pozednice"0.744 |  | 0.744 | [12 empty] | VV | 1 | 2 | True | 0 | ROZPOCET
| VV | D123 | "vazníky" 4.455/0.390 |  | 11.423 | [12 empty] | VV | 1 | 2 | True | 0 | ROZPOCET
| VV | E123 | "podbití"73.544*0.020 |  | 1.471 | [12 empty] | VV | 1 | 2 | True | 0 | ROZPOCET
| VV | F123 | "Celkem: "A123+B123+C123+D123+E123 |  | 17.255 | [12 empty] | VV | 1 | 2 | True | 1 | ROZPOCET
106 | K | 762332132 | Montáž vázaných konstrukcí krovů střech pultových, sedlových, valbových, stanových čtvercového nebo obdélníkového půdorysu z řeziva hraněného průřezové plochy p | M | 88.684 |  | 0 | CS ÚRS 2021 01 |  | základní |  | 0 | 0 | 0 | 0 | 0 | 4 | K | 1 |  |  |  | ROZPOCET |  |  |  |  | 0 | 0 | 0 | 0 | 0 | 1 | 0 | 4 | 1876852946
| PP |  | Montáž vázaných konstrukcí krovů střech pultových, sedlových, valbových, stanových čtvercového nebo obdélníkového půdorysu z řeziva hraněného průřezové plochy přes 120 do 224 cm2 | [14 empty] | PP | 1
107 | M | 60511046 | řezivo jehličnaté boční omítané š do 200mm tl do 100mm dl 3,5m | M3 | 0.744 |  | 0 | CS ÚRS 2021 01 |  | základní |  | 0 | 0.55 | 0.4092 | 0 | 0 | 8 | M | 1 |  |  |  | ROZPOCET |  |  |  |  | 0 | 0 | 0 | 0 | 0 | 1 | 0 | 4 | 937543159
| PP |  | řezivo jehličnaté boční omítané š do 200mm tl do 100mm dl 3,5m | [14 empty] | PP | 1
| VV | A125 | "pozednice pod vazníky"(31.190+6.000)*2.0*0.200*0.050 |  | 0.744 | [12 empty] | VV | 1 | 2 | True | 1 | ROZPOCET
108 | K | 762341047 | Bednění a laťování bednění střech rovných sklonu do 60° s vyřezáním otvorů z dřevoštěpkových desek OSB šroubovaných na rošt na pero a drážku, tloušťky desky 25 | M2 | 292.752 |  | 0 | CS ÚRS 2021 01 |  | základní |  | 0 | 0.01625 | 4.7572 | 0 | 0 | 4 | K | 1 |  |  |  | ROZPOCET |  |  |  |  | 0 | 0 | 0 | 0 | 0 | 1 | 0 | 4 | -1084049776
| PP |  | Bednění a laťování bednění střech rovných sklonu do 60° s vyřezáním otvorů z dřevoštěpkových desek OSB šroubovaných na rošt na pero a drážku, tloušťky desky 25 mm | [14 empty] | PP | 1
| VV |  | ""plocha střechy" | [14 empty] | VV | 1 | 1 | True | 0 | ROZPOCET
| VV | A126 | 22.310*5.35*2.0+10.10*5.35 |  | 292.752 | [12 empty] | VV | 1 | 2 | True | 1 | ROZPOCET
109 | K | 762342214 | Montáž laťování na střechách jednoduchých sklonu do 60° osové vzdálenosti do 360 mm | M2 | 292.752 |  | 0 | CS ÚRS 2021 01 |  | základní |  | 0 | 0 | 0 | 0 | 0 | 4 | K | 1 |  |  |  | ROZPOCET |  |  |  |  | 0 | 0 | 0 | 0 | 0 | 1 | 0 | 4 | 140623139
| PP |  | Montáž laťování na střechách jednoduchých sklonu do 60° osové vzdálenosti do 360 mm | [14 empty] | PP | 1
| VV | A127 | 292.752 |  | 292.752 | [12 empty] | VV | 1 | 2 | True | 1 | ROZPOCET
110 | M | 60514114 | řezivo jehličnaté lať impregnovaná dl 4 m | M3 | 3.617 |  | 0 | CS ÚRS 2021 01 |  | základní |  | 0 | 0 | 0 | 0 | 0 | 8 | M | 1 |  |  |  | ROZPOCET |  |  |  |  | 0 | 0 | 0 | 0 | 0 | 1 | 0 | 4 | 1770226749
| PP |  | řezivo jehličnaté lať impregnovaná dl 4 m | [14 empty] | PP | 1
| VV |  | "výměra skladby*koeficient, latě a konralatě | [14 empty] | VV | 1 | 1 | True | 0 | ROZPOCET
| VV | A128 | 292.752*0.009 |  | 2.635 | [12 empty] | VV | 1 | 2 | True | 0 | ROZPOCET
| VV | B128 | (58.0*5.4+(8.4+6.5+4.9+3.0)*1.05*4.0)*0.04*0.06 |  | 0.982 | [12 empty] | VV | 1 | 2 | True | 0 | ROZPOCET
| VV | C128 | "Celkem: "A128+B128 |  | 3.617 | [12 empty] | VV | 1 | 2 | True | 1 | ROZPOCET
111 | K | 762395000 | Spojovací prostředky krovů, bednění, laťování, nadstřešních konstrukcí | M3 | 3.129 |  | 0 | CS ÚRS 2021 01 |  | základní |  | 0 | 0 | 0 | 0 | 0 | 4 | K | 1 |  |  |  | ROZPOCET |  |  |  |  | 0 | 0 | 0 | 0 | 0 | 1 | 0 | 4 | 2116607482
| PP |  | Spojovací prostředky krovů, bednění, laťování, nadstřešních konstrukcí | [14 empty] | PP | 1
| VV | A129 | 2.385+0.744 |  | 3.129 | [12 empty] | VV | 1 | 2 | True | 1 | ROZPOCET
112 | K | 762511267 | Podlahové konstrukce podkladové z dřevoštěpkových desek OSB jednovrstvých šroubovaných na pero a drážku nebroušených, tloušťky desky 25 mm | M2 | 9 |  | 0 | CS ÚRS 2021 01 |  | základní |  | 0 | 0.01571 | 0.14139 | 0 | 0 | 4 | K | 1 |  |  |  | ROZPOCET |  |  |  |  | 0 | 0 | 0 | 0 | 0 | 1 | 0 | 4 | -364663935
| PP |  | Podlahové konstrukce podkladové z dřevoštěpkových desek OSB jednovrstvých šroubovaných na pero a drážku nebroušených, tloušťky desky 25 mm | [14 empty] | PP | 1
| VV | A130 | "lávka v půdním prostoru"6.0*1.5 |  | 9 | [12 empty] | VV | 1 | 2 | True | 1 | ROZPOCET
113 | K | 762841310 | Montáž podbíjení stropů a střech vodorovných z hoblovaných prken z palubek | M2 | 68.096 |  | 0 | CS ÚRS 2021 01 |  | základní |  | 0 | 0 | 0 | 0 | 0 | 4 | K | 1 |  |  |  | ROZPOCET |  |  |  |  | 0 | 0 | 0 | 0 | 0 | 1 | 0 | 4 | 1478722608
| PP |  | Montáž podbíjení stropů a střech vodorovných z hoblovaných prken z palubek | [14 empty] | PP | 1
| VV |  | "podbití střešní římsy | [14 empty] | VV | 1 | 1 | True | 0 | ROZPOCET
| VV | A131 | 85.12*0.800 |  | 68.096 | [12 empty] | VV | 1 | 2 | True | 1 | ROZPOCET
114 | M | 61191182 | palubky obkladové smrk profil klasický 19x196mm jakost A/B | M2 | 73.544 |  | 0 | CS ÚRS 2021 01 |  | základní |  | 0 | 0.00931 | 0.68469 | 0 | 0 | 8 | M | 1 |  |  |  | ROZPOCET |  |  |  |  | 0 | 0 | 0 | 0 | 0 | 1 | 0 | 4 | -564673476
| PP |  | palubky obkladové smrk profil klasický 19x196mm jakost A/B | [14 empty] | PP | 1
115 | K | 998762201 | Přesun hmot pro konstrukce tesařské stanovený procentní sazbou (%) z ceny vodorovná dopravní vzdálenost do 50 m v objektech výšky do 6 m | % |  |  | 0 | CS ÚRS 2021 01 |  | základní |  | 0 | 0 | 0 | 0 | 0 | 4 | K | 1 |  |  |  | ROZPOCET |  |  |  |  | 0 | 0 | 0 | 0 | 0 | 1 | 0 | 4 | 314086779
| PP |  | Přesun hmot pro konstrukce tesařské stanovený procentní sazbou (%) z ceny vodorovná dopravní vzdálenost do 50 m v objektech výšky do 6 m | [14 empty] | PP | 1
| D | 763 | Konstrukce suché výstavby |  |  |  | 0 |  |  |  |  | 0 |  | 7.6218 |  | 0 | 4 | D | 0 |  |  |  | ROZPOCET | [10 empty] | 0
116 | K | 763131531 | Podhled ze sádrokartonových desek jednovrstvá zavěšená spodní konstrukce z ocelových profilů CD, UD jednoduše opláštěná deskou protipožární DF, tl. 12,5 mm, bez | M2 | 120.7 |  | 0 | CS ÚRS 2021 01 |  | základní |  | 0 | 0.01379 | 1.6645 | 0 | 0 | 4 | K | 1 |  |  |  | ROZPOCET |  |  |  |  | 0 | 0 | 0 | 0 | 0 | 1 | 0 | 4 | 413620743
| PP |  | Podhled ze sádrokartonových desek jednovrstvá zavěšená spodní konstrukce z ocelových profilů CD, UD jednoduše opláštěná deskou protipožární DF, tl. 12,5 mm, bez izolace, EI 15 | [14 empty] | PP | 1
| VV | A134 | 131.33-10.63 |  | 120.7 | [12 empty] | VV | 1 | 2 | True | 1 | ROZPOCET
117 | K | 763131557 | Podhled ze sádrokartonových desek jednovrstvá zavěšená spodní konstrukce z ocelových profilů CD, UD jednoduše opláštěná deskou vysokopevnostní protipožární impr | M2 | 102.63 |  | 0 | CS ÚRS 2021 01 |  | základní |  | 0 | 0.01464 | 1.5025 | 0 | 0 | 4 | K | 1 |  |  |  | ROZPOCET |  |  |  |  | 0 | 0 | 0 | 0 | 0 | 1 | 0 | 4 | -102703180
| PP |  | Podhled ze sádrokartonových desek jednovrstvá zavěšená spodní konstrukce z ocelových profilů CD, UD jednoduše opláštěná deskou vysokopevnostní protipožární impregnovanou DFRIH2, tl. 12,5 mm, bez izolace, EI do 15 | [14 empty] | PP | 1
| VV | A135 | 92 |  | 92 | [12 empty] | VV | 1 | 2 | True | 0 | ROZPOCET
| VV | B135 | "kuchyně"10.63 |  | 10.63 | [12 empty] | VV | 1 | 2 | True | 0 | ROZPOCET
| VV | C135 | "Celkem: "A135+B135 |  | 102.63 | [12 empty] | VV | 1 | 2 | True | 1 | ROZPOCET
118 | K | 763131751 | Montáž parotěsné zábrany do SDK podhledu | M2 | 223.33 |  | 0 | CS ÚRS 2021 01 |  | základní |  | 0 | 0 | 0 | 0 | 0 | 4 | K | 1 |  |  |  | ROZPOCET |  |  |  |  | 0 | 0 | 0 | 0 | 0 | 1 | 0 | 4 | 128697234
| PP |  | Montáž parotěsné zábrany do SDK podhledu | [14 empty] | PP | 1
| VV | A136 | 131.33+92 |  | 223.33 | [12 empty] | VV | 1 | 2 | True | 1 | ROZPOCET
119 | M | 28329282 | fólie PE vyztužená Al vrstvou pro parotěsnou vrstvu 170g/m2 | M2 | 245.663 |  | 0 | CS ÚRS 2021 01 |  | základní |  | 0 | 0 | 0 | 0 | 0 | 8 | M | 1 |  |  |  | ROZPOCET |  |  |  |  | 0 | 0 | 0 | 0 | 0 | 1 | 0 | 4 | -1892316209
| PP |  | fólie PE vyztužená Al vrstvou pro parotěsnou vrstvu 170g/m2 | [14 empty] | PP | 1
| VV | A137 | 131.33+92 |  | 223.33 | [12 empty] | VV | 1 | 2 | True | 0 | ROZPOCET
| VV | B137 | A137 * 1.1"Koeficient množství |  | 245.663 | [12 empty] | VV | 1 | 2 | True | 1 | ROZPOCET
120 | K | 763732114 | Montáž střešní konstrukce do 10 m výšky římsy opláštění střechy, štítů, říms, dýmníků a světlíkových obrub z vazníků příhradových, konstrukční délky přes 9,0 do | M | 363.96 |  | 0 | CS ÚRS 2021 01 |  | základní |  | 0 | 0 | 0 | 0 | 0 | 4 | K | 1 |  |  |  | ROZPOCET |  |  |  |  | 0 | 0 | 0 | 0 | 0 | 1 | 0 | 4 | 2132110605
| PP |  | Montáž střešní konstrukce do 10 m výšky římsy opláštění střechy, štítů, říms, dýmníků a světlíkových obrub z vazníků příhradových, konstrukční délky přes 9,0 do 12,5 m | [14 empty] | PP | 1
| VV |  | "" celková délka vazníků" | [14 empty] | VV | 1 | 1 | True | 0 | ROZPOCET
| VV | A138 | 10.110*36.0 |  | 363.96 | [12 empty] | VV | 1 | 2 | True | 1 | ROZPOCET
121 | M | 60512201 | příhradový vazník sedlový sušený neimpregnovaný dl do 12,5m | M | 371.239 |  | 0 | CS ÚRS 2021 01 |  | základní |  | 0 | 0.012 | 4.4549 | 0 | 0 | 8 | M | 1 |  |  |  | ROZPOCET |  |  |  |  | 0 | 0 | 0 | 0 | 0 | 1 | 0 | 4 | 777918986
| PP |  | příhradový vazník sedlový sušený neimpregnovaný dl do 12,5m | [14 empty] | PP | 1
122 | K | 76373211R | Dodávka a montáž střešní konstrukce do 10 m výšky římsy - řešení nárožních hran a podélných vazníků na konci střechy, včetně spojovácíh prostředků a impregnace | KPL | 1 |  | 0 |  |  | základní |  | 0 | 0 | 0 | 0 | 0 | 4 | K | 1 |  |  |  | ROZPOCET |  |  |  |  | 0 | 0 | 0 | 0 | 0 | 1 | 0 | 4 | 1067576981
| PP |  | Dodávka a montáž střešní konstrukce do 10 m výšky římsy - řešení nárožních hran a podélných vazníků na konci střechy, včetně spojovácíh prostředků a impregnace celého krovu. | [14 empty] | PP | 1
| VV | A140 | "dle výrobní dokumentace dodavatele - odhad"1.0 |  | 1 | [12 empty] | VV | 1 | 2 | True | 1 | ROZPOCET
123 | K | 998763401 | Přesun hmot pro konstrukce montované z desek stanovený procentní sazbou (%) z ceny vodorovná dopravní vzdálenost do 50 m v objektech výšky do 6 m | % |  |  | 0 | CS ÚRS 2021 01 |  | základní |  | 0 | 0 | 0 | 0 | 0 | 4 | K | 1 |  |  |  | ROZPOCET |  |  |  |  | 0 | 0 | 0 | 0 | 0 | 1 | 0 | 4 | 1801134309
| PP |  | Přesun hmot pro konstrukce montované z desek stanovený procentní sazbou (%) z ceny vodorovná dopravní vzdálenost do 50 m v objektech výšky do 6 m | [14 empty] | PP | 1
| D | 764 | Konstrukce klempířské |  |  |  | 0 |  |  |  |  | 0 |  | 2.7378 |  | 0 | 4 | D | 0 |  |  |  | ROZPOCET | [10 empty] | 0
124 | K | 764111641 | Krytina ze svitků, ze šablon nebo taškových tabulí z pozinkovaného plechu s povrchovou úpravou s úpravou u okapů, prostupů a výčnělků střechy rovné drážkováním | M2 | 292.752 |  | 0 | CS ÚRS 2021 01 |  | základní |  | 0 | 0.00661 | 1.9351 | 0 | 0 | 4 | K | 1 |  |  |  | ROZPOCET |  |  |  |  | 0 | 0 | 0 | 0 | 0 | 1 | 0 | 4 | 644578080
| PP |  | Krytina ze svitků, ze šablon nebo taškových tabulí z pozinkovaného plechu s povrchovou úpravou s úpravou u okapů, prostupů a výčnělků střechy rovné drážkováním ze svitků do rš 670 mm, sklon střechy do 30° | [14 empty] | PP | 1
| VV |  | ""plocha střechy" | [14 empty] | VV | 1 | 1 | True | 0 | ROZPOCET
| VV | A142 | 22.310*5.35*2.0+10.10*5.35 |  | 292.752 | [12 empty] | VV | 1 | 2 | True | 1 | ROZPOCET
125 | K | 764203156 | Montáž oplechování střešních prvků sněhového zachytávače průbežného dvoutrubkového | M | 1087.61 |  | 0 | CS ÚRS 2021 01 |  | základní |  | 0 | 0 | 0 | 0 | 0 | 4 | K | 1 |  |  |  | ROZPOCET |  |  |  |  | 0 | 0 | 0 | 0 | 0 | 1 | 0 | 4 | 1284452651
| PP |  | Montáž oplechování střešních prvků sněhového zachytávače průbežného dvoutrubkového | [14 empty] | PP | 1
126 | K | 764211605 | Oplechování střešních prvků z pozinkovaného plechu s povrchovou úpravou hřebene větraného v krytině ze šablon větraného z hřebenáčů oblých, včetně větracího pás | M | 52 |  | 0 | CS ÚRS 2021 01 |  | základní |  | 0 | 0.00223 | 0.11596 | 0 | 0 | 4 | K | 1 |  |  |  | ROZPOCET |  |  |  |  | 0 | 0 | 0 | 0 | 0 | 1 | 0 | 4 | 594196149
| PP |  | Oplechování střešních prvků z pozinkovaného plechu s povrchovou úpravou hřebene větraného v krytině ze šablon větraného z hřebenáčů oblých, včetně větracího pásu rš 400 mm | [14 empty] | PP | 1
| VV | A144 | "K/12,16 komplet dle PD A144 TZ"52.0 |  | 52 | [12 empty] | VV | 1 | 2 | True | 1 | ROZPOCET
127 | K | 764212663 | Oplechování střešních prvků z pozinkovaného plechu s povrchovou úpravou okapu okapovým plechem střechy rovné rš 250 mm | M | 85 |  | 0 | CS ÚRS 2021 01 |  | základní |  | 0 | 0.00228 | 0.1938 | 0 | 0 | 4 | K | 1 |  |  |  | ROZPOCET |  |  |  |  | 0 | 0 | 0 | 0 | 0 | 1 | 0 | 4 | 6727802
| PP |  | Oplechování střešních prvků z pozinkovaného plechu s povrchovou úpravou okapu okapovým plechem střechy rovné rš 250 mm | [14 empty] | PP | 1
| VV | A145 | "K/8"85.0 |  | 85 | [12 empty] | VV | 1 | 2 | True | 1 | ROZPOCET
128 | K | 764213452 | Oplechování střešních prvků z pozinkovaného plechu střešního výlezu rozměru 600 x 600 mm, střechy s krytinou skládanou nebo plechovou | KUS | 1 |  | 0 | CS ÚRS 2021 01 |  | základní |  | 0 | 0.00902 | 0.00902 | 0 | 0 | 4 | K | 1 |  |  |  | ROZPOCET |  |  |  |  | 0 | 0 | 0 | 0 | 0 | 1 | 0 | 4 | 1188202389
| PP |  | Oplechování střešních prvků z pozinkovaného plechu střešního výlezu rozměru 600 x 600 mm, střechy s krytinou skládanou nebo plechovou | [14 empty] | PP | 1
| VV | A146 | "K/11"1.0 |  | 1 | [12 empty] | VV | 1 | 2 | True | 1 | ROZPOCET
129 | K | 764213456 | Oplechování střešních prvků z pozinkovaného plechu sněhový zachytávač průbežný dvoutrubkový | M | 75 |  | 0 | CS ÚRS 2021 01 |  | základní |  | 0 | 0.00283 | 0.21225 | 0 | 0 | 4 | K | 1 |  |  |  | ROZPOCET |  |  |  |  | 0 | 0 | 0 | 0 | 0 | 1 | 0 | 4 | 727519020
| PP |  | Oplechování střešních prvků z pozinkovaného plechu sněhový zachytávač průbežný dvoutrubkový | [14 empty] | PP | 1
| VV | A147 | "K/13, kompletní realizace dle PD A147 TZ"30.000*2.0+7.500*2.0 |  | 75 | [12 empty] | VV | 1 | 2 | True | 1 | ROZPOCET
130 | K | 764216605 | Oplechování parapetů z pozinkovaného plechu s povrchovou úpravou rovných mechanicky kotvené, bez rohů rš 400 mm | M | 19.75 |  | 0 | CS ÚRS 2021 01 |  | základní |  | 0 | 0.00352 | 0.06952 | 0 | 0 | 4 | K | 1 |  |  |  | ROZPOCET |  |  |  |  | 0 | 0 | 0 | 0 | 0 | 1 | 0 | 4 | -1780179591
| PP |  | Oplechování parapetů z pozinkovaného plechu s povrchovou úpravou rovných mechanicky kotvené, bez rohů rš 400 mm | [14 empty] | PP | 1
| VV |  | "kompletní realizace včetně krytek | [14 empty] | VV | 1 | 1 | True | 0 | ROZPOCET
| VV | A148 | "K/1"2.000*6.0 |  | 12 | [12 empty] | VV | 1 | 2 | True | 0 | ROZPOCET
| VV | B148 | "K/2"1.250*2.0 |  | 2.5 | [12 empty] | VV | 1 | 2 | True | 0 | ROZPOCET
| VV | C148 | "K/3"0.750*7.0 |  | 5.25 | [12 empty] | VV | 1 | 2 | True | 0 | ROZPOCET
| VV | D148 | "Celkem: "A148+B148+C148 |  | 19.75 | [12 empty] | VV | 1 | 2 | True | 1 | ROZPOCET
131 | K | 764314612 | Lemování prostupů z pozinkovaného plechu s povrchovou úpravou bez lišty, střech s krytinou skládanou nebo z plechu | M2 | 1.2 |  | 0 | CS ÚRS 2021 01 |  | základní |  | 0 | 0.01079 | 0.012948 | 0 | 0 | 4 | K | 1 |  |  |  | ROZPOCET |  |  |  |  | 0 | 0 | 0 | 0 | 0 | 1 | 0 | 4 | 1156252048
| PP |  | Lemování prostupů z pozinkovaného plechu s povrchovou úpravou bez lišty, střech s krytinou skládanou nebo z plechu | [14 empty] | PP | 1
| VV | A149 | "K/10"1.200 |  | 1.2 | [12 empty] | VV | 1 | 2 | True | 1 | ROZPOCET
132 | K | 764511602 | Žlab podokapní z pozinkovaného plechu s povrchovou úpravou včetně háků a čel půlkruhový rš 330 mm | M | 90 |  | 0 | CS ÚRS 2021 01 |  | základní |  | 0 | 0.00169 | 0.1521 | 0 | 0 | 4 | K | 1 |  |  |  | ROZPOCET |  |  |  |  | 0 | 0 | 0 | 0 | 0 | 1 | 0 | 4 | -343776846
| PP |  | Žlab podokapní z pozinkovaného plechu s povrchovou úpravou včetně háků a čel půlkruhový rš 330 mm | [14 empty] | PP | 1
| VV | A150 | "K/7"90.0 |  | 90 | [12 empty] | VV | 1 | 2 | True | 1 | ROZPOCET
133 | K | 764511622 | Žlab podokapní z pozinkovaného plechu s povrchovou úpravou včetně háků a čel roh nebo kout, žlabu půlkruhového rš 330 mm | KUS | 4 |  | 0 | CS ÚRS 2021 01 |  | základní |  | 0 | 0.00025 | 0.001 | 0 | 0 | 4 | K | 1 |  |  |  | ROZPOCET |  |  |  |  | 0 | 0 | 0 | 0 | 0 | 1 | 0 | 4 | -808832510
| PP |  | Žlab podokapní z pozinkovaného plechu s povrchovou úpravou včetně háků a čel roh nebo kout, žlabu půlkruhového rš 330 mm | [14 empty] | PP | 1
| VV | A151 | "K/9"4.0 |  | 4 | [12 empty] | VV | 1 | 2 | True | 1 | ROZPOCET
134 | K | 764511642 | Žlab podokapní z pozinkovaného plechu s povrchovou úpravou včetně háků a čel kotlík oválný (trychtýřový), rš žlabu/průměr svodu 330/100 mm | KUS | 4 |  | 0 | CS ÚRS 2021 01 |  | základní |  | 0 | 0.00036 | 0.00144 | 0 | 0 | 4 | K | 1 |  |  |  | ROZPOCET |  |  |  |  | 0 | 0 | 0 | 0 | 0 | 1 | 0 | 4 | -896283142
| PP |  | Žlab podokapní z pozinkovaného plechu s povrchovou úpravou včetně háků a čel kotlík oválný (trychtýřový), rš žlabu/průměr svodu 330/100 mm | [14 empty] | PP | 1
| VV | A152 | "K/5"4.0 |  | 4 | [12 empty] | VV | 1 | 2 | True | 1 | ROZPOCET
135 | K | 764518622 | Svod z pozinkovaného plechu s upraveným povrchem včetně objímek, kolen a odskoků kruhový, průměru 100 mm | M | 16 |  | 0 | CS ÚRS 2021 01 |  | základní |  | 0 | 0.00217 | 0.03472 | 0 | 0 | 4 | K | 1 |  |  |  | ROZPOCET |  |  |  |  | 0 | 0 | 0 | 0 | 0 | 1 | 0 | 4 | 602671775
| PP |  | Svod z pozinkovaného plechu s upraveným povrchem včetně objímek, kolen a odskoků kruhový, průměru 100 mm | [14 empty] | PP | 1
| VV | A153 | "K/4"3.000*4.0 |  | 12 | [12 empty] | VV | 1 | 2 | True | 0 | ROZPOCET
| VV | B153 | "K/6"0.500*8.0 |  | 4 | [12 empty] | VV | 1 | 2 | True | 0 | ROZPOCET
| VV | C153 | "Celkem: "A153+B153 |  | 16 | [12 empty] | VV | 1 | 2 | True | 1 | ROZPOCET
136 | K | 998764201 | Přesun hmot pro konstrukce klempířské stanovený procentní sazbou (%) z ceny vodorovná dopravní vzdálenost do 50 m v objektech výšky do 6 m | % |  |  | 0 | CS ÚRS 2021 01 |  | základní |  | 0 | 0 | 0 | 0 | 0 | 4 | K | 1 |  |  |  | ROZPOCET |  |  |  |  | 0 | 0 | 0 | 0 | 0 | 1 | 0 | 4 | 94508166
| PP |  | Přesun hmot pro konstrukce klempířské stanovený procentní sazbou (%) z ceny vodorovná dopravní vzdálenost do 50 m v objektech výšky do 6 m | [14 empty] | PP | 1
| D | 765 | Krytina skládaná |  |  |  | 0 |  |  |  |  | 0 |  | 0.11742 |  | 0 | 4 | D | 0 |  |  |  | ROZPOCET | [10 empty] | 0
137 | K | 765135013 | Montáž střešních doplňků střešních výlezů, plochy jednotlivě přes 0,25 do 1,0 m2 | KUS | 1 |  | 0 | CS ÚRS 2021 01 |  | základní |  | 0 | 0 | 0 | 0 | 0 | 4 | K | 1 |  |  |  | ROZPOCET |  |  |  |  | 0 | 0 | 0 | 0 | 0 | 1 | 0 | 4 | -2031134103
| PP |  | Montáž střešních doplňků střešních výlezů, plochy jednotlivě přes 0,25 do 1,0 m2 | [14 empty] | PP | 1
138 | M | 59161154 | výlez na střechu 750x830mm | KUS | 1 |  | 0 | CS ÚRS 2021 01 |  | základní |  | 0 | 0.005 | 0.005 | 0 | 0 | 8 | M | 1 |  |  |  | ROZPOCET |  |  |  |  | 0 | 0 | 0 | 0 | 0 | 1 | 0 | 4 | 31695066
| PP |  | výlez na střechu 750x830mm | [14 empty] | PP | 1
139 | K | 765191001 | Montáž pojistné hydroizolační nebo parotěsné fólie kladené ve sklonu do 20° lepením (vodotěsné podstřeší) na bednění nebo tepelnou izolaci | M2 | 292.752 |  | 0 | CS ÚRS 2021 01 |  | základní |  | 0 | 1e-05 | 0.0029275 | 0 | 0 | 4 | K | 1 |  |  |  | ROZPOCET |  |  |  |  | 0 | 0 | 0 | 0 | 0 | 1 | 0 | 4 | -1660051497
| PP |  | Montáž pojistné hydroizolační nebo parotěsné fólie kladené ve sklonu do 20° lepením (vodotěsné podstřeší) na bednění nebo tepelnou izolaci | [14 empty] | PP | 1
| VV | A157 | 292.752 |  | 292.752 | [12 empty] | VV | 1 | 2 | True | 1 | ROZPOCET
140 | M | 28329036 | fólie kontaktní difuzně propustná pro doplňkovou hydroizolační vrstvu, třívrstvá mikroporézní PP 150g/m2 s integrovanou samolepící páskou | M2 | 322.027 |  | 0 | CS ÚRS 2021 01 |  | základní |  | 0 | 0.00014 | 0.045084 | 0 | 0 | 8 | M | 1 |  |  |  | ROZPOCET |  |  |  |  | 0 | 0 | 0 | 0 | 0 | 1 | 0 | 4 | -1420698048
| PP |  | fólie kontaktní difuzně propustná pro doplňkovou hydroizolační vrstvu, třívrstvá mikroporézní PP 150g/m2 s integrovanou samolepící páskou | [14 empty] | PP | 1
141 | K | 765191011 | Montáž pojistné hydroizolační nebo parotěsné fólie kladené ve sklonu přes 20° volně na krokve | M2 | 292.752 |  | 0 | CS ÚRS 2021 01 |  | základní |  | 0 | 0 | 0 | 0 | 0 | 4 | K | 1 |  |  |  | ROZPOCET |  |  |  |  | 0 | 0 | 0 | 0 | 0 | 1 | 0 | 4 | -1282038196
| PP |  | Montáž pojistné hydroizolační nebo parotěsné fólie kladené ve sklonu přes 20° volně na krokve | [14 empty] | PP | 1
| VV | A159 | 292.752 |  | 292.752 | [12 empty] | VV | 1 | 2 | True | 1 | ROZPOCET
142 | M | 63150819 | fólie kontaktní difuzně propustná pro doplňkovou hydroizolační vrstvu, jednovrstvá mikrovláknitá s funkční vrstvou tl 220μm | M2 | 322.027 |  | 0 | CS ÚRS 2021 01 |  | základní |  | 0 | 0.0002 | 0.064405 | 0 | 0 | 8 | M | 1 |  |  |  | ROZPOCET |  |  |  |  | 0 | 0 | 0 | 0 | 0 | 1 | 0 | 4 | 2105332263
| PP |  | fólie kontaktní difuzně propustná pro doplňkovou hydroizolační vrstvu, jednovrstvá mikrovláknitá s funkční vrstvou tl 220μm | [14 empty] | PP | 1
143 | K | 998765201 | Přesun hmot pro krytiny skládané stanovený procentní sazbou (%) z ceny vodorovná dopravní vzdálenost do 50 m v objektech výšky do 6 m | % |  |  | 0 | CS ÚRS 2021 01 |  | základní |  | 0 | 0 | 0 | 0 | 0 | 4 | K | 1 |  |  |  | ROZPOCET |  |  |  |  | 0 | 0 | 0 | 0 | 0 | 1 | 0 | 4 | -221618569
| PP |  | Přesun hmot pro krytiny skládané stanovený procentní sazbou (%) z ceny vodorovná dopravní vzdálenost do 50 m v objektech výšky do 6 m | [14 empty] | PP | 1
| D | 766 | Konstrukce truhlářské |  |  |  | 0 |  |  |  |  | 0 |  | 1.5096 |  | 0 | 4 | D | 0 |  |  |  | ROZPOCET | [10 empty] | 0
144 | K | 766231113 | Montáž sklápěcich schodů na půdu s vyřezáním otvoru a kompletizací | KUS | 1 |  | 0 | CS ÚRS 2021 01 |  | základní |  | 0 | 0.00044 | 0.00044 | 0 | 0 | 4 | K | 1 |  |  |  | ROZPOCET |  |  |  |  | 0 | 0 | 0 | 0 | 0 | 1 | 0 | 4 | -122104825
| PP |  | Montáž sklápěcich schodů na půdu s vyřezáním otvoru a kompletizací | [14 empty] | PP | 1
145 | M | 61233172 | schody stahovací kovové a plechovým víkem s vnitřní protipožární,protihlukovou a zateplovací vložkou - 70x50cm | KUS | 1 |  | 0 | CS ÚRS 2021 01 |  | základní |  | 0 | 0.028 | 0.028 | 0 | 0 | 8 | M | 1 |  |  |  | ROZPOCET |  |  |  |  | 0 | 0 | 0 | 0 | 0 | 1 | 0 | 4 | -1397496280
| PP |  | schody stahovací kovové a plechovým víkem s vnitřní protipožární,protihlukovou a zateplovací vložkou - 70x50cm | [14 empty] | PP | 1
146 | K | 766622131 | Montáž oken plastových včetně montáže rámu plochy přes 1 m2 otevíravých do zdiva, výšky do 1,5 m | M2 | 4.863 |  | 0 | CS ÚRS 2021 01 |  | základní |  | 0 | 0.00027 | 0.001313 | 0 | 0 | 4 | K | 1 |  |  |  | ROZPOCET |  |  |  |  | 0 | 0 | 0 | 0 | 0 | 1 | 0 | 4 | 288540882
| PP |  | Montáž oken plastových včetně montáže rámu plochy přes 1 m2 otevíravých do zdiva, výšky do 1,5 m | [14 empty] | PP | 1
| VV | A164 | "P6,7- kompletní realizace dle PD A164 TZ" 1.250*1.375*2.0+1.000*1.425 |  | 4.863 | [12 empty] | VV | 1 | 2 | True | 1 | ROZPOCET
147 | M | 61140052 | okno plastové otevíravé/sklopné trojsklo přes plochu 1m2 do v 1,5m | M2 | 4.863 |  | 0 | CS ÚRS 2021 01 |  | základní |  | 0 | 0.03681 | 0.17901 | 0 | 0 | 8 | M | 1 |  |  |  | ROZPOCET |  |  |  |  | 0 | 0 | 0 | 0 | 0 | 1 | 0 | 4 | -596531244
| PP |  | okno plastové otevíravé/sklopné trojsklo přes plochu 1m2 do v 1,5m | [14 empty] | PP | 1
148 | K | 766622132 | Montáž oken plastových včetně montáže rámu plochy přes 1 m2 otevíravých do zdiva, výšky přes 1,5 do 2,5 m | M2 | 26.1 |  | 0 | CS ÚRS 2021 01 |  | základní |  | 0 | 0.00026 | 0.006786 | 0 | 0 | 4 | K | 1 |  |  |  | ROZPOCET |  |  |  |  | 0 | 0 | 0 | 0 | 0 | 1 | 0 | 4 | 29887692
| PP |  | Montáž oken plastových včetně montáže rámu plochy přes 1 m2 otevíravých do zdiva, výšky přes 1,5 do 2,5 m | [14 empty] | PP | 1
| VV | A166 | "P5,T9- kompletní realizace dle PD A166 TZ" 2.000*2.000*6.0+1.500*1.400 |  | 26.1 | [12 empty] | VV | 1 | 2 | True | 1 | ROZPOCET
149 | M | 61140054 | okno plastové otevíravé/sklopné trojsklo přes plochu 1m2 v 1,5-2,5m | M2 | 24 |  | 0 | CS ÚRS 2021 01 |  | základní |  | 0 | 0.03611 | 0.86664 | 0 | 0 | 8 | M | 1 |  |  |  | ROZPOCET |  |  |  |  | 0 | 0 | 0 | 0 | 0 | 1 | 0 | 4 | -575709063
| PP |  | okno plastové otevíravé/sklopné trojsklo přes plochu 1m2 v 1,5-2,5m | [14 empty] | PP | 1
150 | M | 611400R | okno plastové pusuvné dvojsklo přes plochu 1m2 v 1,5-2,5m | M2 | 2.1 |  | 0 |  |  | základní |  | 0 | 0.03611 | 0.075831 | 0 | 0 | 8 | M | 1 |  |  |  | ROZPOCET |  |  |  |  | 0 | 0 | 0 | 0 | 0 | 1 | 0 | 4 | -1939408662
| PP |  | okno plastové pusuvné dvojsklo přes plochu 1m2 v 1,5-2,5m | [14 empty] | PP | 1
| VV | A168 | "T9 kompletní realizace dle PD A168 TZ"1.500*1.400 |  | 2.1 | [12 empty] | VV | 1 | 2 | True | 1 | ROZPOCET
151 | K | 766622212 | Montáž oken plastových plochy do 1 m2 včetně montáže rámu pevných do zdiva | KUS | 7 |  | 0 | CS ÚRS 2021 01 |  | základní |  | 0 | 0.00026 | 0.00182 | 0 | 0 | 4 | K | 1 |  |  |  | ROZPOCET |  |  |  |  | 0 | 0 | 0 | 0 | 0 | 1 | 0 | 4 | -663441956
| PP |  | Montáž oken plastových plochy do 1 m2 včetně montáže rámu pevných do zdiva | [14 empty] | PP | 1
| VV | A169 | "P7- kompletní realizace dle PD A169 TZ" 7.0 |  | 7 | [12 empty] | VV | 1 | 2 | True | 1 | ROZPOCET
152 | K | 766622216 | Montáž oken plastových plochy do 1 m2 včetně montáže rámu otevíravých do zdiva | KUS | 7 |  | 0 | CS ÚRS 2021 01 |  | základní |  | 0 | 0.00027 | 0.00189 | 0 | 0 | 4 | K | 1 |  |  |  | ROZPOCET |  |  |  |  | 0 | 0 | 0 | 0 | 0 | 1 | 0 | 4 | -1700777052
| PP |  | Montáž oken plastových plochy do 1 m2 včetně montáže rámu otevíravých do zdiva | [14 empty] | PP | 1
| VV | A170 | "P7- kompletní realizace dle PD A170 TZ" 7.0 |  | 7 | [12 empty] | VV | 1 | 2 | True | 1 | ROZPOCET
153 | M | 61140050 | okno plastové otevíravé/sklopné trojsklo do plochy 1m2 | M2 | 3.938 |  | 0 | CS ÚRS 2021 01 |  | základní |  | 0 | 0.04028 | 0.15862 | 0 | 0 | 8 | M | 1 |  |  |  | ROZPOCET |  |  |  |  | 0 | 0 | 0 | 0 | 0 | 1 | 0 | 4 | -273165351
| PP |  | okno plastové otevíravé/sklopné trojsklo do plochy 1m2 | [14 empty] | PP | 1
| VV | A171 | "P7- kompletní realizace dle PD A171 TZ" 7.0*0.750*0.750 |  | 3.938 | [12 empty] | VV | 1 | 2 | True | 1 | ROZPOCET
154 | K | 766629214 | Montáž oken Příplatek k cenám za tepelnou izolaci mezi ostěním a rámem okna při rovném ostění, připojovací spára tl. do 15 mm, páska | M | 89.2 |  | 0 | CS ÚRS 2021 01 |  | základní |  | 0 | 0.00028 | 0.024976 | 0 | 0 | 4 | K | 1 |  |  |  | ROZPOCET |  |  |  |  | 0 | 0 | 0 | 0 | 0 | 1 | 0 | 4 | 692600351
| PP |  | Montáž oken Příplatek k cenám za tepelnou izolaci mezi ostěním a rámem okna při rovném ostění, připojovací spára tl. do 15 mm, páska | [14 empty] | PP | 1
| VV | A172 | "P5,6,7,8,T9"2.000*4.0*6.0+(1.250+1.375)*2.0*2.0+0.750*4.0*7.0+(1.000+1.425)*2.0*1.0+(1.000+1.425)*2.0*1.0 |  | 89.2 | [12 empty] | VV | 1 | 2 | True | 1 | ROZPOCET
155 | K | 766660001 | Montáž dveřních křídel dřevěných nebo plastových otevíravých do ocelové zárubně povrchově upravených jednokřídlových, šířky do 800 mm | KUS | 8 |  | 0 | CS ÚRS 2021 01 |  | základní |  | 0 | 0 | 0 | 0 | 0 | 4 | K | 1 |  |  |  | ROZPOCET |  |  |  |  | 0 | 0 | 0 | 0 | 0 | 1 | 0 | 4 | 1720849276
| PP |  | Montáž dveřních křídel dřevěných nebo plastových otevíravých do ocelové zárubně povrchově upravených jednokřídlových, šířky do 800 mm | [14 empty] | PP | 1
| VV |  | "kompletně realizace včetně kování a ostatních doplňků dle PD a TZ | [14 empty] | VV | 1 | 1 | True | 0 | ROZPOCET
| VV | A173 | "T/2,T/3"7.0+1.0 |  | 8 | [12 empty] | VV | 1 | 2 | True | 1 | ROZPOCET
156 | M | 61162073 | dveře jednokřídlé voštinové povrch laminátový plné 700x1970-2100mm | KUS | 1 |  | 0 | CS ÚRS 2021 01 |  | základní |  | 0 | 0.0145 | 0.0145 | 0 | 0 | 8 | M | 1 |  |  |  | ROZPOCET |  |  |  |  | 0 | 0 | 0 | 0 | 0 | 1 | 0 | 4 | -1831892233
| PP |  | dveře jednokřídlé voštinové povrch laminátový plné 700x1970-2100mm | [14 empty] | PP | 1
| VV |  | "kompletně realizace včetně kování a ostatních doplňků dle PD a TZ | [14 empty] | VV | 1 | 1 | True | 0 | ROZPOCET
| VV | A174 | "T/3"1.0 |  | 1 | [12 empty] | VV | 1 | 2 | True | 1 | ROZPOCET
157 | M | 61162074 | dveře jednokřídlé voštinové povrch laminátový plné 800x1970-2100mm | KUS | 7 |  | 0 | CS ÚRS 2021 01 |  | základní |  | 0 | 0.016 | 0.112 | 0 | 0 | 8 | M | 1 |  |  |  | ROZPOCET |  |  |  |  | 0 | 0 | 0 | 0 | 0 | 1 | 0 | 4 | -219532386
| PP |  | dveře jednokřídlé voštinové povrch laminátový plné 800x1970-2100mm | [14 empty] | PP | 1
| VV |  | "kompletně realizace včetně kování a ostatních doplňků dle PD a TZ | [14 empty] | VV | 1 | 1 | True | 0 | ROZPOCET
| VV | A175 | "T/2"7.0 |  | 7 | [12 empty] | VV | 1 | 2 | True | 1 | ROZPOCET
158 | K | 766660002 | Montáž dveřních křídel dřevěných nebo plastových otevíravých do ocelové zárubně povrchově upravených jednokřídlových, šířky přes 800 mm | KUS | 1 |  | 0 | CS ÚRS 2021 01 |  | základní |  | 0 | 0 | 0 | 0 | 0 | 4 | K | 1 |  |  |  | ROZPOCET |  |  |  |  | 0 | 0 | 0 | 0 | 0 | 1 | 0 | 4 | 1404162655
| PP |  | Montáž dveřních křídel dřevěných nebo plastových otevíravých do ocelové zárubně povrchově upravených jednokřídlových, šířky přes 800 mm | [14 empty] | PP | 1
| VV |  | "kompletně realizace včetně kování a ostatních doplňků dle PD a TZ | [14 empty] | VV | 1 | 1 | True | 0 | ROZPOCET
| VV | A176 | "T/1"1.0 |  | 1 | [12 empty] | VV | 1 | 2 | True | 1 | ROZPOCET
159 | M | 61162075 | dveře jednokřídlé voštinové povrch laminátový plné 900x1970-2100mm | KUS | 1 |  | 0 | CS ÚRS 2021 01 |  | základní |  | 0 | 0.017 | 0.017 | 0 | 0 | 8 | M | 1 |  |  |  | ROZPOCET |  |  |  |  | 0 | 0 | 0 | 0 | 0 | 1 | 0 | 4 | -1422836354
| PP |  | dveře jednokřídlé voštinové povrch laminátový plné 900x1970-2100mm | [14 empty] | PP | 1
| VV |  | "kompletně realizace včetně kování a ostatních doplňků dle PD a TZ | [14 empty] | VV | 1 | 1 | True | 0 | ROZPOCET
| VV | A177 | "T/1"1.0 |  | 1 | [12 empty] | VV | 1 | 2 | True | 1 | ROZPOCET
160 | K | 766694111 | Montáž ostatních truhlářských konstrukcí parapetních desek dřevěných nebo plastových šířky do 300 mm, délky do 1000 mm | KUS | 7 |  | 0 | CS ÚRS 2021 01 |  | základní |  | 0 | 0 | 0 | 0 | 0 | 4 | K | 1 |  |  |  | ROZPOCET |  |  |  |  | 0 | 0 | 0 | 0 | 0 | 1 | 0 | 4 | -898066546
| PP |  | Montáž ostatních truhlářských konstrukcí parapetních desek dřevěných nebo plastových šířky do 300 mm, délky do 1000 mm | [14 empty] | PP | 1
| VV | A178 | "T6"7.0 |  | 7 | [12 empty] | VV | 1 | 2 | True | 1 | ROZPOCET
161 | M | 61140078 | parapet plastový vnitřní – š 200mm, barva bílá | M | 5.25 |  | 0 | CS ÚRS 2021 01 |  | základní |  | 0 | 0.001 | 0.00525 | 0 | 0 | 8 | M | 1 |  |  |  | ROZPOCET |  |  |  |  | 0 | 0 | 0 | 0 | 0 | 1 | 0 | 4 | 2058239723
| PP |  | parapet plastový vnitřní – š 200mm, barva bílá | [14 empty] | PP | 1
| VV | A179 | "T6"0.750*7.0 |  | 5.25 | [12 empty] | VV | 1 | 2 | True | 1 | ROZPOCET
162 | K | 766694112 | Montáž ostatních truhlářských konstrukcí parapetních desek dřevěných nebo plastových šířky do 300 mm, délky přes 1000 do 1600 mm | KUS | 3 |  | 0 | CS ÚRS 2021 01 |  | základní |  | 0 | 0 | 0 | 0 | 0 | 4 | K | 1 |  |  |  | ROZPOCET |  |  |  |  | 0 | 0 | 0 | 0 | 0 | 1 | 0 | 4 | 33701815
| PP |  | Montáž ostatních truhlářských konstrukcí parapetních desek dřevěných nebo plastových šířky do 300 mm, délky přes 1000 do 1600 mm | [14 empty] | PP | 1
| VV | A180 | "T/5"2.0 |  | 2 | [12 empty] | VV | 1 | 2 | True | 0 | ROZPOCET
| VV | B180 | "T/9"1.0 |  | 1 | [12 empty] | VV | 1 | 2 | True | 0 | ROZPOCET
| VV | C180 | "Celkem: "A180+B180 |  | 3 | [12 empty] | VV | 1 | 2 | True | 1 | ROZPOCET
163 | M | 61140078.1 | parapet plastový vnitřní – š 200mm, barva bílá | M | 3.5 |  | 0 | CS ÚRS 2021 01 |  | základní |  | 0 | 0.001 | 0.0035 | 0 | 0 | 8 | M | 1 |  |  |  | ROZPOCET |  |  |  |  | 0 | 0 | 0 | 0 | 0 | 1 | 0 | 4 | 109286660
| PP |  | parapet plastový vnitřní – š 200mm, barva bílá | [14 empty] | PP | 1
| VV | A181 | "T/5"2.0*1.250 |  | 2.5 | [12 empty] | VV | 1 | 2 | True | 0 | ROZPOCET
| VV | B181 | "T/9"1.0 |  | 1 | [12 empty] | VV | 1 | 2 | True | 0 | ROZPOCET
| VV | C181 | "Celkem: "A181+B181 |  | 3.5 | [12 empty] | VV | 1 | 2 | True | 1 | ROZPOCET
164 | K | 766694113 | Montáž ostatních truhlářských konstrukcí parapetních desek dřevěných nebo plastových šířky do 300 mm, délky přes 1600 do 2600 mm | KUS | 6 |  | 0 | CS ÚRS 2021 01 |  | základní |  | 0 | 0 | 0 | 0 | 0 | 4 | K | 1 |  |  |  | ROZPOCET |  |  |  |  | 0 | 0 | 0 | 0 | 0 | 1 | 0 | 4 | -1390825483
| PP |  | Montáž ostatních truhlářských konstrukcí parapetních desek dřevěných nebo plastových šířky do 300 mm, délky přes 1600 do 2600 mm | [14 empty] | PP | 1
| VV | A182 | "T/4"6.0 |  | 6 | [12 empty] | VV | 1 | 2 | True | 1 | ROZPOCET
165 | M | 61140078.2 | parapet plastový vnitřní – š 200mm, barva bílá | M | 12 |  | 0 | CS ÚRS 2021 01 |  | základní |  | 0 | 0.001 | 0.012 | 0 | 0 | 8 | M | 1 |  |  |  | ROZPOCET |  |  |  |  | 0 | 0 | 0 | 0 | 0 | 1 | 0 | 4 | -1549878709
| PP |  | parapet plastový vnitřní – š 200mm, barva bílá | [14 empty] | PP | 1
| VV | A183 | "T/4"6.0*2.000 |  | 12 | [12 empty] | VV | 1 | 2 | True | 1 | ROZPOCET
166 | K | 998766201 | Přesun hmot pro konstrukce truhlářské stanovený procentní sazbou (%) z ceny vodorovná dopravní vzdálenost do 50 m v objektech výšky do 6 m | % |  |  | 0 | CS ÚRS 2021 01 |  | základní |  | 0 | 0 | 0 | 0 | 0 | 4 | K | 1 |  |  |  | ROZPOCET |  |  |  |  | 0 | 0 | 0 | 0 | 0 | 1 | 0 | 4 | -1491267323
| PP |  | Přesun hmot pro konstrukce truhlářské stanovený procentní sazbou (%) z ceny vodorovná dopravní vzdálenost do 50 m v objektech výšky do 6 m | [14 empty] | PP | 1
| D | 767 | Konstrukce zámečnické |  |  |  | 0 |  |  |  |  | 0 |  | 0.54251 |  | 0 | 4 | D | 0 |  |  |  | ROZPOCET | [10 empty] | 0
167 | K | 767640113 | Montáž dveří ocelových vchodových jednokřídlových s pevným bočním dílem | KUS | 4.631 |  | 0 | CS ÚRS 2021 01 |  | základní |  | 0 | 0 | 0 | 0 | 0 | 4 | K | 1 |  |  |  | ROZPOCET |  |  |  |  | 0 | 0 | 0 | 0 | 0 | 1 | 0 | 4 | 1219456397
| PP |  | Montáž dveří ocelových vchodových jednokřídlových s pevným bočním dílem | [14 empty] | PP | 1
168 | M | 55341340 | dveře jednokřídlé Al prosklené max rozměru otvoru 4,14m2 | M2 | 14.538 |  | 0 | CS ÚRS 2021 01 |  | základní |  | 0 | 0.03398 | 0.494 | 0 | 0 | 8 | M | 1 |  |  |  | ROZPOCET |  |  |  |  | 0 | 0 | 0 | 0 | 0 | 1 | 0 | 4 | 41976997
| PP |  | dveře jednokřídlé Al prosklené max rozměru otvoru 4,14m2 | [14 empty] | PP | 1
| VV |  | ""P1,2,3, kompletní realizace, včetně všech komponentů dle PD a TZ" | [14 empty] | VV | 1 | 1 | True | 0 | ROZPOCET
| VV | A186 | 2.120*2.275+1.750*2.275+1.650*2.275+0.900*2.200 |  | 14.538 | [12 empty] | VV | 1 | 2 | True | 1 | ROZPOCET
169 | K | 767851104 | Montáž komínových lávek kompletní celé lávky | M | 1.3 |  | 0 | CS ÚRS 2021 01 |  | základní |  | 0 | 0 | 0 | 0 | 0 | 4 | K | 1 |  |  |  | ROZPOCET |  |  |  |  | 0 | 0 | 0 | 0 | 0 | 1 | 0 | 4 | -1670684118
| PP |  | Montáž komínových lávek kompletní celé lávky | [14 empty] | PP | 1
| VV | A187 | "K/14, kompletní realizace dle PD aTZ"1.300 |  | 1.3 | [12 empty] | VV | 1 | 2 | True | 1 | ROZPOCET
170 | M | 55344680 | lávka komínová 250x1000mm | KUS | 1.3 |  | 0 | CS ÚRS 2021 01 |  | základní |  | 0 | 0.0059 | 0.00767 | 0 | 0 | 8 | M | 1 |  |  |  | ROZPOCET |  |  |  |  | 0 | 0 | 0 | 0 | 0 | 1 | 0 | 4 | -1935817004
| PP |  | lávka komínová 250x1000mm | [14 empty] | PP | 1
171 | K | 767995112 | Montáž ostatních atypických zámečnických konstrukcí hmotnosti přes 5 do 10 kg | KG | 30.6 |  | 0 | CS ÚRS 2021 01 |  | základní |  | 0 | 6e-05 | 0.001836 | 0 | 0 | 4 | K | 1 |  |  |  | ROZPOCET |  |  |  |  | 0 | 0 | 0 | 0 | 0 | 1 | 0 | 4 | 1471589590
| PP |  | Montáž ostatních atypických zámečnických konstrukcí hmotnosti přes 5 do 10 kg | [14 empty] | PP | 1
| VV | A189 | "kompletní realizace dle PD A189 TZ, včetně všech komponentů"30.0*1.02 |  | 30.6 | [12 empty] | VV | 1 | 2 | True | 1 | ROZPOCET
172 | M | 31197006 | tyč závitová Pz 4.6 M16 | M | 30 |  | 0 | CS ÚRS 2021 01 |  | základní |  | 0 | 0.0013 | 0.039 | 0 | 0 | 8 | M | 1 |  |  |  | ROZPOCET |  |  |  |  | 0 | 0 | 0 | 0 | 0 | 1 | 0 | 4 | -741440276
| PP |  | tyč závitová Pz 4.6 M16 | [14 empty] | PP | 1
173 | K | 998767201 | Přesun hmot pro zámečnické konstrukce stanovený procentní sazbou (%) z ceny vodorovná dopravní vzdálenost do 50 m v objektech výšky do 6 m | % |  |  | 0 | CS ÚRS 2021 01 |  | základní |  | 0 | 0 | 0 | 0 | 0 | 4 | K | 1 |  |  |  | ROZPOCET |  |  |  |  | 0 | 0 | 0 | 0 | 0 | 1 | 0 | 4 | -1184044608
| PP |  | Přesun hmot pro zámečnické konstrukce stanovený procentní sazbou (%) z ceny vodorovná dopravní vzdálenost do 50 m v objektech výšky do 6 m | [14 empty] | PP | 1
| D | 771 | Podlahy z dlaždic |  |  |  | 0 |  |  |  |  | 0 |  | 4.4348 |  | 0 | 4 | D | 0 |  |  |  | ROZPOCET | [10 empty] | 0
174 | K | 771111011 | Příprava podkladu před provedením dlažby vysátí podlah | M2 | 138.909 |  | 0 | CS ÚRS 2021 01 |  | základní |  | 0 | 0 | 0 | 0 | 0 | 4 | K | 1 |  |  |  | ROZPOCET |  |  |  |  | 0 | 0 | 0 | 0 | 0 | 1 | 0 | 4 | 1231017986
| PP |  | Příprava podkladu před provedením dlažby vysátí podlah | [14 empty] | PP | 1
| VV | A192 | 131.33 |  | 131.33 | [12 empty] | VV | 1 | 2 | True | 0 | ROZPOCET
| VV | B192 | "sokly"75.790*0.100 |  | 7.579 | [12 empty] | VV | 1 | 2 | True | 0 | ROZPOCET
| VV | C192 | "Celkem: "A192+B192 |  | 138.909 | [12 empty] | VV | 1 | 2 | True | 1 | ROZPOCET
175 | K | 771121011 | Příprava podkladu před provedením dlažby nátěr penetrační na podlahu | M2 | 138.909 |  | 0 | CS ÚRS 2021 01 |  | základní |  | 0 | 0.0003 | 0.041673 | 0 | 0 | 4 | K | 1 |  |  |  | ROZPOCET |  |  |  |  | 0 | 0 | 0 | 0 | 0 | 1 | 0 | 4 | 801340014
| PP |  | Příprava podkladu před provedením dlažby nátěr penetrační na podlahu | [14 empty] | PP | 1
| VV | A193 | 131.33 |  | 131.33 | [12 empty] | VV | 1 | 2 | True | 0 | ROZPOCET
| VV | B193 | "sokly"75.790*0.100 |  | 7.579 | [12 empty] | VV | 1 | 2 | True | 0 | ROZPOCET
| VV | C193 | "Celkem: "A193+B193 |  | 138.909 | [12 empty] | VV | 1 | 2 | True | 1 | ROZPOCET
176 | K | 771474112 | Montáž soklů z dlaždic keramických lepených flexibilním lepidlem rovných, výšky přes 65 do 90 mm | M | 127.79 |  | 0 | CS ÚRS 2021 01 |  | základní |  | 0 | 0.00043 | 0.05495 | 0 | 0 | 4 | K | 1 |  |  |  | ROZPOCET |  |  |  |  | 0 | 0 | 0 | 0 | 0 | 1 | 0 | 4 | -1266845915
| PP |  | Montáž soklů z dlaždic keramických lepených flexibilním lepidlem rovných, výšky přes 65 do 90 mm | [14 empty] | PP | 1
| VV |  | ""D.1.1-2.03 PŮDORYS 1NP.pdf | [14 empty] | VV | 1 | 1 | True | 0 | ROZPOCET
| VV | A194 | (5.750+2.100+5.750+2.100)+(3.830+2.115+3.830+2.115)+(4.050+1.650+4.050+1.650)+(8.000+10.000+3.400+2.650+4.660+7.290)+(2.500+4.250+2.500+4.250) |  | 88.49 | [12 empty] | VV | 1 | 2 | True | 0 | ROZPOCET
| VV | B194 | "odpočet otvorů"-(1.000+0.900*2.0+1.650*2.0+0.900*2.0+0.900+1.000+0.900+2.000) |  | -12.7 | [12 empty] | VV | 1 | 2 | True | 0 | ROZPOCET
| VV | C194 | "venkovní prostor"52.000 |  | 52 | [12 empty] | VV | 1 | 2 | True | 0 | ROZPOCET
| VV | D194 | "Celkem: "A194+B194+C194 |  | 127.79 | [12 empty] | VV | 1 | 2 | True | 1 | ROZPOCET
177 | M | 59761338 | sokl-dlažba keramická slinutá hladká do interiéru i exteriéru 445x75mm | KUS | 284.972 |  | 0 | CS ÚRS 2021 01 |  | základní |  | 0 | 0.0009 | 0.25647 | 0 | 0 | 8 | M | 1 |  |  |  | ROZPOCET |  |  |  |  | 0 | 0 | 0 | 0 | 0 | 1 | 0 | 4 | -1349452597
| PP |  | sokl-dlažba keramická slinutá hladká do interiéru i exteriéru 445x75mm | [14 empty] | PP | 1
178 | K | 771574262 | Montáž podlah z dlaždic keramických lepených flexibilním lepidlem velkoformátových pro vysoké mechanické zatížení protiskluzných nebo reliéfních (bezbariérových | M2 | 131.33 |  | 0 | CS ÚRS 2021 01 |  | základní |  | 0 | 0.009 | 1.182 | 0 | 0 | 4 | K | 1 |  |  |  | ROZPOCET |  |  |  |  | 0 | 0 | 0 | 0 | 0 | 1 | 0 | 4 | 481654650
| PP |  | Montáž podlah z dlaždic keramických lepených flexibilním lepidlem velkoformátových pro vysoké mechanické zatížení protiskluzných nebo reliéfních (bezbariérových) přes 4 do 6 ks/m2 | [14 empty] | PP | 1
| VV | A196 | 131.33 |  | 131.33 | [12 empty] | VV | 1 | 2 | True | 1 | ROZPOCET
179 | M | 59761420 | dlažba velkoformátová keramická slinutá protiskluzná do interiéru i exteriéru pro vysoké mechanické namáhání přes 4 do 6ks/m2 | M2 | 151.03 |  | 0 | CS ÚRS 2021 01 |  | základní |  | 0 | 0.0192 | 2.8998 | 0 | 0 | 8 | M | 1 |  |  |  | ROZPOCET |  |  |  |  | 0 | 0 | 0 | 0 | 0 | 1 | 0 | 4 | -35809299
| PP |  | dlažba velkoformátová keramická slinutá protiskluzná do interiéru i exteriéru pro vysoké mechanické namáhání přes 4 do 6ks/m2 | [14 empty] | PP | 1
180 | K | 998771201 | Přesun hmot pro podlahy z dlaždic stanovený procentní sazbou (%) z ceny vodorovná dopravní vzdálenost do 50 m v objektech výšky do 6 m | % |  |  | 0 | CS ÚRS 2021 01 |  | základní |  | 0 | 0 | 0 | 0 | 0 | 4 | K | 1 |  |  |  | ROZPOCET |  |  |  |  | 0 | 0 | 0 | 0 | 0 | 1 | 0 | 4 | -896829707
| PP |  | Přesun hmot pro podlahy z dlaždic stanovený procentní sazbou (%) z ceny vodorovná dopravní vzdálenost do 50 m v objektech výšky do 6 m | [14 empty] | PP | 1
| D | 781 | Dokončovací práce - obklady |  |  |  | 0 |  |  |  |  | 0 |  | 3.0234 |  | 0 | 4 | D | 0 |  |  |  | ROZPOCET | [10 empty] | 0
181 | K | 781111011 | Příprava podkladu před provedením obkladu oprášení (ometení) stěny | M2 | 93.124 |  | 0 | CS ÚRS 2021 01 |  | základní |  | 0 | 0 | 0 | 0 | 0 | 4 | K | 1 |  |  |  | ROZPOCET |  |  |  |  | 0 | 0 | 0 | 0 | 0 | 1 | 0 | 4 | 65272589
| PP |  | Příprava podkladu před provedením obkladu oprášení (ometení) stěny | [14 empty] | PP | 1
| VV |  | ""D.1.1-2.03 PŮDORYS 1NP.pdf | [14 empty] | VV | 1 | 1 | True | 0 | ROZPOCET
| VV | A199 | ((4.570+1.665+0.861)+(0.765+0.080+0.765+2.060+0.880+0.080*2.0+0.880+1.450+1.665))*2.000 |  | 31.602 | [12 empty] | VV | 1 | 2 | True | 0 | ROZPOCET
| VV | B199 | (1.800+(1.100+1.800+1.100)+(1.800+1.100+1.800+1.100)+(1.050+1.665+1.050+1.665)+(0.800+2.315+0.800+2.315)+(1.740+2.315+1.740+2.315)+2.250+2.315)*2.000 |  | 71.87 | [12 empty] | VV | 1 | 2 | True | 0 | ROZPOCET
| VV | C199 | (2.250+2.315)*2.000 |  | 9.13 | [12 empty] | VV | 1 | 2 | True | 0 | ROZPOCET
| VV |  | "" Odpočty otvorů | [14 empty] | VV | 1 | 1 | True | 0 | ROZPOCET
| VV | D199 | -(0.800*2.050*1) |  | -1.64 | [12 empty] | VV | 1 | 2 | True | 0 | ROZPOCET
| VV | E199 | -(0.900*2.050*5) |  | -9.225 | [12 empty] | VV | 1 | 2 | True | 0 | ROZPOCET
| VV | F199 | -(1.000*2.050*1) |  | -2.05 | [12 empty] | VV | 1 | 2 | True | 0 | ROZPOCET
| VV | G199 | -(0.750*1.250*7) |  | -6.563 | [12 empty] | VV | 1 | 2 | True | 0 | ROZPOCET
| VV | H199 | "Celkem: "A199+B199+C199+D199+E199+F199+G199 |  | 93.124 | [12 empty] | VV | 1 | 2 | True | 1 | ROZPOCET
182 | K | 781121011 | Příprava podkladu před provedením obkladu nátěr penetrační na stěnu | M2 | 93.124 |  | 0 | CS ÚRS 2021 01 |  | základní |  | 0 | 0.0003 | 0.027937 | 0 | 0 | 4 | K | 1 |  |  |  | ROZPOCET |  |  |  |  | 0 | 0 | 0 | 0 | 0 | 1 | 0 | 4 | -1890251882
| PP |  | Příprava podkladu před provedením obkladu nátěr penetrační na stěnu | [14 empty] | PP | 1
| VV | A200 | 93.124 |  | 93.124 | [12 empty] | VV | 1 | 2 | True | 1 | ROZPOCET
183 | K | 781161021 | Příprava podkladu před provedením obkladu montáž profilu ukončujícího profilu | M | 55.874 |  | 0 | CS ÚRS 2021 01 |  | základní |  | 0 | 0.0002 | 0.011175 | 0 | 0 | 4 | K | 1 |  |  |  | ROZPOCET |  |  |  |  | 0 | 0 | 0 | 0 | 0 | 1 | 0 | 4 | -1692363252
| PP |  | Příprava podkladu před provedením obkladu montáž profilu ukončujícího profilu | [14 empty] | PP | 1
| VV | A201 | 93.124/2.000*1.2 |  | 55.874 | [12 empty] | VV | 1 | 2 | True | 1 | ROZPOCET
184 | M | 59054120 | profil ukončovací pro vnější hrany obkladů hliník matně eloxovaný 4,5x2500mm | M | 61.461 |  | 0 | CS ÚRS 2021 01 |  | základní |  | 0 | 7e-05 | 0.0043023 | 0 | 0 | 8 | M | 1 |  |  |  | ROZPOCET |  |  |  |  | 0 | 0 | 0 | 0 | 0 | 1 | 0 | 4 | 975977478
| PP |  | profil ukončovací pro vnější hrany obkladů hliník matně eloxovaný 4,5x2500mm | [14 empty] | PP | 1
185 | K | 781474154 | Montáž obkladů vnitřních stěn z dlaždic keramických lepených flexibilním lepidlem velkoformátových hladkých přes 4 do 6 ks/m2 | M2 | 93.124 |  | 0 | CS ÚRS 2021 01 |  | základní |  | 0 | 0.009 | 0.83812 | 0 | 0 | 4 | K | 1 |  |  |  | ROZPOCET |  |  |  |  | 0 | 0 | 0 | 0 | 0 | 1 | 0 | 4 | -1348214342
| PP |  | Montáž obkladů vnitřních stěn z dlaždic keramických lepených flexibilním lepidlem velkoformátových hladkých přes 4 do 6 ks/m2 | [14 empty] | PP | 1
| VV | A203 | 93.124 |  | 93.124 | [12 empty] | VV | 1 | 2 | True | 1 | ROZPOCET
186 | M | 59761001 | obklad velkoformátový keramický hladký přes 4 do 6ks/m2 | M2 | 107.093 |  | 0 | CS ÚRS 2021 01 |  | základní |  | 0 | 0.02 | 2.1419 | 0 | 0 | 8 | M | 1 |  |  |  | ROZPOCET |  |  |  |  | 0 | 0 | 0 | 0 | 0 | 1 | 0 | 4 | 146423886
| PP |  | obklad velkoformátový keramický hladký přes 4 do 6ks/m2 | [14 empty] | PP | 1
187 | K | 998781201 | Přesun hmot pro obklady keramické stanovený procentní sazbou (%) z ceny vodorovná dopravní vzdálenost do 50 m v objektech výšky do 6 m | % |  |  | 0 | CS ÚRS 2021 01 |  | základní |  | 0 | 0 | 0 | 0 | 0 | 4 | K | 1 |  |  |  | ROZPOCET |  |  |  |  | 0 | 0 | 0 | 0 | 0 | 1 | 0 | 4 | -515031541
| PP |  | Přesun hmot pro obklady keramické stanovený procentní sazbou (%) z ceny vodorovná dopravní vzdálenost do 50 m v objektech výšky do 6 m | [14 empty] | PP | 1
| D | 783 | Dokončovací práce - nátěry |  |  |  | 0 |  |  |  |  | 0 |  | 0.13624 |  | 0 | 4 | D | 0 |  |  |  | ROZPOCET | [10 empty] | 0
188 | K | 783201201 | Příprava podkladu tesařských konstrukcí před provedením nátěru broušení | M2 | 68.096 |  | 0 | CS ÚRS 2021 01 |  | základní |  | 0 | 2e-05 | 0.0013619 | 0 | 0 | 4 | K | 1 |  |  |  | ROZPOCET |  |  |  |  | 0 | 0 | 0 | 0 | 0 | 1 | 0 | 4 | -640689658
| PP |  | Příprava podkladu tesařských konstrukcí před provedením nátěru broušení | [14 empty] | PP | 1
| VV |  | "Podbití střešní římsy | [14 empty] | VV | 1 | 1 | True | 0 | ROZPOCET
| VV | A206 | 85.12*0.800 |  | 68.096 | [12 empty] | VV | 1 | 2 | True | 1 | ROZPOCET
189 | K | 78321302R | Preventivní napouštěcí nátěr tesařských prvků proti dřevokazným houbám, hmyzu a plísním nezabudovaných do konstrukce dvojnásobný syntetický | KPL | 1 |  | 0 |  |  | základní |  | 0 | 0.00022 | 0.00022 | 0 | 0 | 4 | K | 1 |  |  |  | ROZPOCET |  |  |  |  | 0 | 0 | 0 | 0 | 0 | 1 | 0 | 4 | -424643074
| PP |  | Preventivní napouštěcí nátěr tesařských prvků proti dřevokazným houbám, hmyzu a plísním nezabudovaných do konstrukce dvojnásobný syntetický | [14 empty] | PP | 1
190 | K | 783224101 | Základní nátěr tesařských konstrukcí jednonásobný akrylátový | M2 | 68.096 |  | 0 | CS ÚRS 2021 01 |  | základní |  | 0 | 0.00017 | 0.011576 | 0 | 0 | 4 | K | 1 |  |  |  | ROZPOCET |  |  |  |  | 0 | 0 | 0 | 0 | 0 | 1 | 0 | 4 | -1833278625
| PP |  | Základní nátěr tesařských konstrukcí jednonásobný akrylátový | [14 empty] | PP | 1
| VV | A208 | 85.12*0.800 |  | 68.096 | [12 empty] | VV | 1 | 2 | True | 1 | ROZPOCET
191 | K | 783242131 | Tmelení tesařských konstrukcí spar nebo rohů, včetně přebroušení tmelených míst, tmelem polyuretanový | M | 85.12 |  | 0 | CS ÚRS 2021 01 |  | základní |  | 0 | 3e-05 | 0.0025536 | 0 | 0 | 4 | K | 1 |  |  |  | ROZPOCET |  |  |  |  | 0 | 0 | 0 | 0 | 0 | 1 | 0 | 4 | -1407075270
| PP |  | Tmelení tesařských konstrukcí spar nebo rohů, včetně přebroušení tmelených míst, tmelem polyuretanový | [14 empty] | PP | 1
| VV |  | ""spára mezi podbitím střechy a svislou zdí" | [14 empty] | VV | 1 | 1 | True | 0 | ROZPOCET
| VV | A209 | 85.12 |  | 85.12 | [12 empty] | VV | 1 | 2 | True | 1 | ROZPOCET
192 | K | 783244101 | Základní nátěr tesařských konstrukcí jednonásobný polyuretanový | M2 | 68.096 |  | 0 | CS ÚRS 2021 01 |  | základní |  | 0 | 0.00016 | 0.010895 | 0 | 0 | 4 | K | 1 |  |  |  | ROZPOCET |  |  |  |  | 0 | 0 | 0 | 0 | 0 | 1 | 0 | 4 | -703254449
| PP |  | Základní nátěr tesařských konstrukcí jednonásobný polyuretanový | [14 empty] | PP | 1
193 | K | 783247101 | Krycí nátěr tesařských konstrukcí jednonásobný polyuretanový | M2 | 68.096 |  | 0 | CS ÚRS 2021 01 |  | základní |  | 0 | 0.00014 | 0.0095334 | 0 | 0 | 4 | K | 1 |  |  |  | ROZPOCET |  |  |  |  | 0 | 0 | 0 | 0 | 0 | 1 | 0 | 4 | -1468542419
| PP |  | Krycí nátěr tesařských konstrukcí jednonásobný polyuretanový | [14 empty] | PP | 1
194 | K | 783301313 | Příprava podkladu zámečnických konstrukcí před provedením nátěru odmaštění odmašťovačem ředidlovým | M2 | 12.508 |  | 0 | CS ÚRS 2018 01 |  | základní |  | 0 | 7e-05 | 0.00087556 | 0 | 0 | 4 | K | 1 |  |  |  | ROZPOCET |  |  |  |  | 0 | 0 | 0 | 0 | 0 | 1 | 0 | 4 | -1414958222
| PP |  | Příprava podkladu zámečnických konstrukcí před provedením nátěru odmaštění odmašťovačem ředidlovým | [14 empty] | PP | 1
| VV |  | ""zárubně" | [14 empty] | VV | 1 | 1 | True | 0 | ROZPOCET
| VV | A212 | "T/1"1.0*(0.900+2.050*2.0)*0.300 |  | 1.5 | [12 empty] | VV | 1 | 2 | True | 0 | ROZPOCET
| VV | B212 | "T/2"7.0*(0.800+2.050*2.0)*0.300 |  | 10.29 | [12 empty] | VV | 1 | 2 | True | 0 | ROZPOCET
| VV | C212 | "T/3"1.0*(0.700*2.050*2.0)*0.250 |  | 0.718 | [12 empty] | VV | 1 | 2 | True | 0 | ROZPOCET
| VV | D212 | "Celkem: "A212+B212+C212 |  | 12.508 | [12 empty] | VV | 1 | 2 | True | 1 | ROZPOCET
195 | K | 783344101 | Základní nátěr zámečnických konstrukcí jednonásobný polyuretanový | M2 | 12.508 |  | 0 | CS ÚRS 2021 01 |  | základní |  | 0 | 0.00013 | 0.001626 | 0 | 0 | 4 | K | 1 |  |  |  | ROZPOCET |  |  |  |  | 0 | 0 | 0 | 0 | 0 | 1 | 0 | 4 | -604811743
| PP |  | Základní nátěr zámečnických konstrukcí jednonásobný polyuretanový | [14 empty] | PP | 1
| VV | A213 | "zárubně "12.508 |  | 12.508 | [12 empty] | VV | 1 | 2 | True | 1 | ROZPOCET
196 | K | 783347101 | Krycí nátěr (email) zámečnických konstrukcí jednonásobný polyuretanový | M2 | 12.508 |  | 0 | CS ÚRS 2018 01 |  | základní |  | 0 | 9e-05 | 0.0011257 | 0 | 0 | 4 | K | 1 |  |  |  | ROZPOCET |  |  |  |  | 0 | 0 | 0 | 0 | 0 | 1 | 0 | 4 | 1746815738
| PP |  | Krycí nátěr (email) zámečnických konstrukcí jednonásobný polyuretanový | [14 empty] | PP | 1
| VV | A214 | "zárubně "12.508 |  | 12.508 | [12 empty] | VV | 1 | 2 | True | 1 | ROZPOCET
197 | K | 783801201 | Příprava podkladu omítek před provedením nátěru obroušení | M2 | 267.97 |  | 0 | CS ÚRS 2021 01 |  | základní |  | 0 | 0 | 0 | 0 | 0 | 4 | K | 1 |  |  |  | ROZPOCET |  |  |  |  | 0 | 0 | 0 | 0 | 0 | 1 | 0 | 4 | 47929335
| PP |  | Příprava podkladu omítek před provedením nátěru obroušení | [14 empty] | PP | 1
| VV | A215 | 38.665*2.0+2.750*0.250 |  | 78.018 | [12 empty] | VV | 1 | 2 | True | 0 | ROZPOCET
| VV | B215 | 144.15+26.794 |  | 170.944 | [12 empty] | VV | 1 | 2 | True | 0 | ROZPOCET
| VV | C215 | 19.008 |  | 19.008 | [12 empty] | VV | 1 | 2 | True | 0 | ROZPOCET
| VV | D215 | "Celkem: "A215+B215+C215 |  | 267.97 | [12 empty] | VV | 1 | 2 | True | 1 | ROZPOCET
198 | K | 783801401 | Příprava podkladu omítek před provedením nátěru ometení | M2 | 267.97 |  | 0 | CS ÚRS 2021 01 |  | základní |  | 0 | 0 | 0 | 0 | 0 | 4 | K | 1 |  |  |  | ROZPOCET |  |  |  |  | 0 | 0 | 0 | 0 | 0 | 1 | 0 | 4 | 134333594
| PP |  | Příprava podkladu omítek před provedením nátěru ometení | [14 empty] | PP | 1
| VV | A216 | 38.665*2.0+2.750*0.250 |  | 78.018 | [12 empty] | VV | 1 | 2 | True | 0 | ROZPOCET
| VV | B216 | 144.15+26.794 |  | 170.944 | [12 empty] | VV | 1 | 2 | True | 0 | ROZPOCET
| VV | C216 | 19.008 |  | 19.008 | [12 empty] | VV | 1 | 2 | True | 0 | ROZPOCET
| VV | D216 | "Celkem: "A216+B216+C216 |  | 267.97 | [12 empty] | VV | 1 | 2 | True | 1 | ROZPOCET
199 | K | 783827125 | Krycí (ochranný ) nátěr omítek jednonásobný hladkých omítek hladkých, zrnitých tenkovrstvých nebo štukových stupně členitosti 1 a 2 silikonový | M2 | 267.97 |  | 0 | CS ÚRS 2021 01 |  | základní |  | 0 | 0.00036 | 0.096469 | 0 | 0 | 4 | K | 1 |  |  |  | ROZPOCET |  |  |  |  | 0 | 0 | 0 | 0 | 0 | 1 | 0 | 4 | -47767205
| PP |  | Krycí (ochranný ) nátěr omítek jednonásobný hladkých omítek hladkých, zrnitých tenkovrstvých nebo štukových stupně členitosti 1 a 2 silikonový | [14 empty] | PP | 1
| VV | A217 | 38.665*2.0+2.750*0.250 |  | 78.018 | [12 empty] | VV | 1 | 2 | True | 0 | ROZPOCET
| VV | B217 | 144.15+26.794 |  | 170.944 | [12 empty] | VV | 1 | 2 | True | 0 | ROZPOCET
| VV | C217 | 19.008 |  | 19.008 | [12 empty] | VV | 1 | 2 | True | 0 | ROZPOCET
| VV | D217 | "Celkem: "A217+B217+C217 |  | 267.97 | [12 empty] | VV | 1 | 2 | True | 1 | ROZPOCET
| D | 784 | Dokončovací práce - malby a tapety |  |  |  | 0 |  |  |  |  | 0 |  | 0.15121 |  | 0 | 4 | D | 0 |  |  |  | ROZPOCET | [10 empty] | 0
200 | K | 784111001 | Oprášení (ometení) podkladu v místnostech výšky do 3,80 m | M2 | 324.696 |  | 0 | CS ÚRS 2021 01 |  | základní |  | 0 | 0 | 0 | 0 | 0 | 4 | K | 1 |  |  |  | ROZPOCET |  |  |  |  | 0 | 0 | 0 | 0 | 0 | 1 | 0 | 4 | 996015260
| PP |  | Oprášení (ometení) podkladu v místnostech výšky do 3,80 m | [14 empty] | PP | 1
| VV | A218 | 131.33+144.15+38.665*2.0+13.905*2.0+18.6*2.0-93.124 |  | 324.696 | [12 empty] | VV | 1 | 2 | True | 1 | ROZPOCET
201 | K | 784171101 | Zakrytí nemalovaných ploch (materiál ve specifikaci) včetně pozdějšího odkrytí podlah | M2 | 131.33 |  | 0 | CS ÚRS 2021 01 |  | základní |  | 0 | 0 | 0 | 0 | 0 | 4 | K | 1 |  |  |  | ROZPOCET |  |  |  |  | 0 | 0 | 0 | 0 | 0 | 1 | 0 | 4 | -811008137
| PP |  | Zakrytí nemalovaných ploch (materiál ve specifikaci) včetně pozdějšího odkrytí podlah | [14 empty] | PP | 1
| VV | A219 | 131.33 |  | 131.33 | [12 empty] | VV | 1 | 2 | True | 1 | ROZPOCET
202 | M | 58124844 | fólie pro malířské potřeby zakrývací tl 25µ 4x5m | M2 | 131.33 |  | 0 | CS ÚRS 2021 01 |  | základní |  | 0 | 0 | 0 | 0 | 0 | 8 | M | 1 |  |  |  | ROZPOCET |  |  |  |  | 0 | 0 | 0 | 0 | 0 | 1 | 0 | 4 | 437989232
| PP |  | fólie pro malířské potřeby zakrývací tl 25µ 4x5m | [14 empty] | PP | 1
203 | K | 784181101 | Penetrace podkladu jednonásobná základní akrylátová bezbarvá v místnostech výšky do 3,80 m | M2 | 324.696 |  | 0 | CS ÚRS 2021 01 |  | základní |  | 0 | 0.0002 | 0.064939 | 0 | 0 | 4 | K | 1 |  |  |  | ROZPOCET |  |  |  |  | 0 | 0 | 0 | 0 | 0 | 1 | 0 | 4 | 1772281220
| PP |  | Penetrace podkladu jednonásobná základní akrylátová bezbarvá v místnostech výšky do 3,80 m | [14 empty] | PP | 1
| VV | A221 | 131.33+144.15+38.665*2.0+13.905*2.0+18.6*2.0-93.124 |  | 324.696 | [12 empty] | VV | 1 | 2 | True | 1 | ROZPOCET
204 | K | 784191001 | Čištění vnitřních ploch hrubý úklid po provedení malířských prací omytím oken nebo balkonových dveří jednoduchých | M2 | 53.313 |  | 0 | CS ÚRS 2021 01 |  | základní |  | 0 | 1e-05 | 0.00053313 | 0 | 0 | 4 | K | 1 |  |  |  | ROZPOCET |  |  |  |  | 0 | 0 | 0 | 0 | 0 | 1 | 0 | 4 | -1636904690
| PP |  | Čištění vnitřních ploch hrubý úklid po provedení malířských prací omytím oken nebo balkonových dveří jednoduchých | [14 empty] | PP | 1
| VV | A222 | 4.863+26.100+2.100+3.938+(2.120+1.750+1.650*2.0)*2.275 |  | 53.313 | [12 empty] | VV | 1 | 2 | True | 1 | ROZPOCET
205 | K | 784191007 | Čištění vnitřních ploch hrubý úklid po provedení malířských prací omytím podlah | M2 | 131.33 |  | 0 | CS ÚRS 2021 01 |  | základní |  | 0 | 1e-05 | 0.0013133 | 0 | 0 | 4 | K | 1 |  |  |  | ROZPOCET |  |  |  |  | 0 | 0 | 0 | 0 | 0 | 1 | 0 | 4 | 780074786
| PP |  | Čištění vnitřních ploch hrubý úklid po provedení malířských prací omytím podlah | [14 empty] | PP | 1
206 | K | 784211101 | Malby z malířských směsí otěruvzdorných za mokra dvojnásobné, bílé za mokra otěruvzdorné výborně v místnostech výšky do 3,80 m | M2 | 324.696 |  | 0 | CS ÚRS 2021 01 |  | základní |  | 0 | 0.00026 | 0.084421 | 0 | 0 | 4 | K | 1 |  |  |  | ROZPOCET |  |  |  |  | 0 | 0 | 0 | 0 | 0 | 1 | 0 | 4 | -1772460818
| PP |  | Malby z malířských směsí otěruvzdorných za mokra dvojnásobné, bílé za mokra otěruvzdorné výborně v místnostech výšky do 3,80 m | [14 empty] | PP | 1
| VV | A224 | 131.33+144.15+38.665*2.0+13.905*2.0+18.6*2.0-93.124 |  | 324.696 | [12 empty] | VV | 1 | 2 | True | 1 | ROZPOCET
| D | 786 | Dokončovací práce - čalounické úpravy |  |  |  | 0 |  |  |  |  | 0 |  | 0.031707 |  | 0 | 4 | D | 0 |  |  |  | ROZPOCET | [10 empty] | 0
207 | K | 786623011 | Montáž venkovních žaluzií do okenního nebo dveřního otvoru, ovládaných motorem, upevněných na rám nebo do žaluziově schránky, plochy do 4 m2 | KUS | 10 |  | 0 | CS ÚRS 2021 01 |  | základní |  | 0 | 0 | 0 | 0 | 0 | 4 | K | 1 |  |  |  | ROZPOCET |  |  |  |  | 0 | 0 | 0 | 0 | 0 | 1 | 0 | 4 | 871371754
| PP |  | Montáž venkovních žaluzií do okenního nebo dveřního otvoru, ovládaných motorem, upevněných na rám nebo do žaluziově schránky, plochy do 4 m2 | [14 empty] | PP | 1
| VV | A225 | 10.0 |  | 10 | [12 empty] | VV | 1 | 2 | True | 1 | ROZPOCET
208 | M | 55342529 | žaluzie c-80 ovládaná základním motorem včetně příslušenství plochy do 4,0m2 | M2 | 24 |  | 0 | CS ÚRS 2021 01 |  | základní |  | 0 | 0.001 | 0.024 | 0 | 0 | 8 | M | 1 |  |  |  | ROZPOCET |  |  |  |  | 0 | 0 | 0 | 0 | 0 | 1 | 0 | 4 | 1342450557
| PP |  | žaluzie c-80 ovládaná základním motorem včetně příslušenství plochy do 4,0m2 | [14 empty] | PP | 1
| VV | A226 | "P/5"2.000*2.000*6.0 |  | 24 | [12 empty] | VV | 1 | 2 | True | 1 | ROZPOCET
209 | M | 55342525 | žaluzie c-80 ovládaná základním motorem včetně příslušenství plochy do 2,0m2 | M2 | 3.438 |  | 0 | CS ÚRS 2021 01 |  | základní |  | 0 | 0.001 | 0.003438 | 0 | 0 | 8 | M | 1 |  |  |  | ROZPOCET |  |  |  |  | 0 | 0 | 0 | 0 | 0 | 1 | 0 | 4 | -749288212
| PP |  | žaluzie c-80 ovládaná základním motorem včetně příslušenství plochy do 2,0m2 | [14 empty] | PP | 1
| VV | A227 | "P/6"1.250*1.375*2 |  | 3.438 | [12 empty] | VV | 1 | 2 | True | 1 | ROZPOCET
210 | M | 55342526 | žaluzie c-80 ovládaná základním motorem včetně příslušenství plochy do 2,5m2 | M2 | 2.844 |  | 0 | CS ÚRS 2021 01 |  | základní |  | 0 | 0.001 | 0.002844 | 0 | 0 | 8 | M | 1 |  |  |  | ROZPOCET |  |  |  |  | 0 | 0 | 0 | 0 | 0 | 1 | 0 | 4 | 832524439
| PP |  | žaluzie c-80 ovládaná základním motorem včetně příslušenství plochy do 2,5m2 | [14 empty] | PP | 1
| VV | A228 | "P/4"1.250*2.275 |  | 2.844 | [12 empty] | VV | 1 | 2 | True | 1 | ROZPOCET
211 | M | 55342524 | žaluzie c-80 ovládaná základním motorem včetně příslušenství plochy do 1,5m2 | M2 | 1.425 |  | 0 | CS ÚRS 2021 01 |  | základní |  | 0 | 0.001 | 0.001425 | 0 | 0 | 8 | M | 1 |  |  |  | ROZPOCET |  |  |  |  | 0 | 0 | 0 | 0 | 0 | 1 | 0 | 4 | -1493807453
| PP |  | žaluzie c-80 ovládaná základním motorem včetně příslušenství plochy do 1,5m2 | [14 empty] | PP | 1
| VV | A229 | "P/5"1.000*1.425*1.0 |  | 1.425 | [12 empty] | VV | 1 | 2 | True | 1 | ROZPOCET
212 | K | 998786201 | Přesun hmot pro stínění a čalounické úpravy stanovený procentní sazbou (%) z ceny vodorovná dopravní vzdálenost do 50 m v objektech výšky do 6 m | % |  |  | 0 | CS ÚRS 2021 01 |  | základní |  | 0 | 0 | 0 | 0 | 0 | 4 | K | 1 |  |  |  | ROZPOCET |  |  |  |  | 0 | 0 | 0 | 0 | 0 | 1 | 0 | 4 | -1568249715
| PP |  | Přesun hmot pro stínění a čalounické úpravy stanovený procentní sazbou (%) z ceny vodorovná dopravní vzdálenost do 50 m v objektech výšky do 6 m | [14 empty] | PP | 1
| D | 9 | Ostatní konstrukce a práce, bourání |  |  |  | 0 |  |  |  |  | 0 |  | 9.3003 |  | 0 | 4 | D | 0 |  |  |  | ROZPOCET | [10 empty] | 0
213 | K | 916131112 | Osazení silničního obrubníku betonového se zřízením lože, s vyplněním a zatřením spár cementovou maltou ležatého bez boční opěry, do lože z betonu prostého | M | 3 |  | 0 | CS ÚRS 2021 01 |  | základní |  | 0 | 0.14321 | 0.42963 | 0 | 0 | 4 | K | 1 |  |  |  | ROZPOCET |  |  |  |  | 0 | 0 | 0 | 0 | 0 | 1 | 0 | 4 | -1068031820
| PP |  | Osazení silničního obrubníku betonového se zřízením lože, s vyplněním a zatřením spár cementovou maltou ležatého bez boční opěry, do lože z betonu prostého | [14 empty] | PP | 1
| VV | A80 | "napojení na stávající komunikaci"3.000 |  | 3 | [12 empty] | VV | 1 | 2 | True | 1 | ROZPOCET
214 | M | 59217032 | obrubník betonový silniční 1000x150x150mm | M | 3.06 |  | 0 | CS ÚRS 2021 01 |  | základní |  | 0 | 0.055 | 0.1683 | 0 | 0 | 8 | M | 1 |  |  |  | ROZPOCET |  |  |  |  | 0 | 0 | 0 | 0 | 0 | 1 | 0 | 4 | -564156521
| PP |  | obrubník betonový silniční 1000x150x150mm | [14 empty] | PP | 1
215 | K | 916331111 | Osazení zahradního obrubníku betonového s ložem tl. od 50 do 100 mm z betonu prostého tř. C 12/15 bez boční opěry | M | 75.94 |  | 0 | CS ÚRS 2021 01 |  | základní |  | 0 | 0.08531 | 6.4784 | 0 | 0 | 4 | K | 1 |  |  |  | ROZPOCET |  |  |  |  | 0 | 0 | 0 | 0 | 0 | 1 | 0 | 4 | -1865269192
| PP |  | Osazení zahradního obrubníku betonového s ložem tl. od 50 do 100 mm z betonu prostého tř. C 12/15 bez boční opěry | [14 empty] | PP | 1
| VV | A82 | "okapový chodník - okolo budovy " 4.000+32.190+0.500+0.440+1.665+0.210 |  | 39.005 | [12 empty] | VV | 1 | 2 | True | 0 | ROZPOCET
| VV | B82 | "komunikace"31.190+1.750+9.000+8.000+13.000*2.0 |  | 75.94 | [12 empty] | VV | 1 | 2 | True | 1 | ROZPOCET
216 | M | 59217001 | obrubník betonový zahradní 1000x50x250mm | M | 75.94 |  | 0 | CS ÚRS 2021 01 |  | základní |  | 0 | 0.028 | 2.1263 | 0 | 0 | 8 | M | 1 |  |  |  | ROZPOCET |  |  |  |  | 0 | 0 | 0 | 0 | 0 | 1 | 0 | 4 | 1054399510
| PP |  | obrubník betonový zahradní 1000x50x250mm | [14 empty] | PP | 1
217 | K | 919726221 | Geotextilie tkaná pro vyztužení, separaci nebo filtraci z polyesteru, podélná/příčná pevnost v tahu 100/50 kN/m | M2 | 19.503 |  | 0 | CS ÚRS 2021 01 |  | základní |  | 0 | 0.00051 | 0.0099465 | 0 | 0 | 4 | K | 1 |  |  |  | ROZPOCET |  |  |  |  | 0 | 0 | 0 | 0 | 0 | 1 | 0 | 4 | -982459675
| PP |  | Geotextilie tkaná pro vyztužení, separaci nebo filtraci z polyesteru, podélná/příčná pevnost v tahu 100/50 kN/m | [14 empty] | PP | 1
| VV | A84 | "okapový chodník - okolo budovy " (4.000+32.190+0.500+0.440+1.665+0.210)*0.500 |  | 19.503 | [12 empty] | VV | 1 | 2 | True | 1 | ROZPOCET
218 | K | 941211111 | Montáž lešení řadového rámového lehkého pracovního s podlahami s provozním zatížením tř. 3 do 200 kg/m2 šířky tř. SW06 přes 0,6 do 0,9 m, výšky do 10 m | M2 | 238.568 |  | 0 | CS ÚRS 2019 02 |  | základní |  | 0 | 0 | 0 | 0 | 0 | 4 | K | 1 |  |  |  | ROZPOCET |  |  |  |  | 0 | 0 | 0 | 0 | 0 | 1 | 0 | 4 | -1412440249
| PP |  | Montáž lešení řadového rámového lehkého pracovního s podlahami s provozním zatížením tř. 3 do 200 kg/m2 šířky tř. SW06 přes 0,6 do 0,9 m, výšky do 10 m | [14 empty] | PP | 1
| VV | A85 | (32.015+2.000+9.500*2.000)*4.500 |  | 238.568 | [12 empty] | VV | 1 | 2 | True | 1 | ROZPOCET
219 | K | 941211211 | Montáž lešení řadového rámového lehkého pracovního s podlahami s provozním zatížením tř. 3 do 200 kg/m2 Příplatek za první a každý další den použití lešení k ce | M2 | 14314.08 |  | 0 | CS ÚRS 2019 02 |  | základní |  | 0 | 0 | 0 | 0 | 0 | 4 | K | 1 |  |  |  | ROZPOCET |  |  |  |  | 0 | 0 | 0 | 0 | 0 | 1 | 0 | 4 | -674765933
| PP |  | Montáž lešení řadového rámového lehkého pracovního s podlahami s provozním zatížením tř. 3 do 200 kg/m2 Příplatek za první a každý další den použití lešení k ceně -1111 nebo -1112 | [14 empty] | PP | 1
| VV | A86 | "60dnů"238.568*60.0 |  | 14314.08 | [12 empty] | VV | 1 | 2 | True | 1 | ROZPOCET
220 | K | 941211811 | Demontáž lešení řadového rámového lehkého pracovního s provozním zatížením tř. 3 do 200 kg/m2 šířky tř. SW06 přes 0,6 do 0,9 m, výšky do 10 m | M2 | 238.568 |  | 0 | CS ÚRS 2019 02 |  | základní |  | 0 | 0 | 0 | 0 | 0 | 4 | K | 1 |  |  |  | ROZPOCET |  |  |  |  | 0 | 0 | 0 | 0 | 0 | 1 | 0 | 4 | 1874843978
| PP |  | Demontáž lešení řadového rámového lehkého pracovního s provozním zatížením tř. 3 do 200 kg/m2 šířky tř. SW06 přes 0,6 do 0,9 m, výšky do 10 m | [14 empty] | PP | 1
221 | K | 949121112 | Montáž lešení lehkého kozového dílcového o výšce lešeňové podlahy přes 1,2 do 1,9 m | SADA | 3 |  | 0 | CS ÚRS 2019 02 |  | základní |  | 0 | 0 | 0 | 0 | 0 | 4 | K | 1 |  |  |  | ROZPOCET |  |  |  |  | 0 | 0 | 0 | 0 | 0 | 1 | 0 | 4 | 58706295
| PP |  | Montáž lešení lehkého kozového dílcového o výšce lešeňové podlahy přes 1,2 do 1,9 m | [14 empty] | PP | 1
222 | K | 949121212 | Montáž lešení lehkého kozového dílcového Příplatek za první a každý další den použití lešení k ceně -1112 | SADA | 180 |  | 0 | CS ÚRS 2021 01 |  | základní |  | 0 | 0 | 0 | 0 | 0 | 4 | K | 1 |  |  |  | ROZPOCET |  |  |  |  | 0 | 0 | 0 | 0 | 0 | 1 | 0 | 4 | -1597108730
| PP |  | Montáž lešení lehkého kozového dílcového Příplatek za první a každý další den použití lešení k ceně -1112 | [14 empty] | PP | 1
| VV | A89 | "60dnů"60.0*3.0 |  | 180 | [12 empty] | VV | 1 | 2 | True | 1 | ROZPOCET
223 | K | 949121812 | Demontáž lešení lehkého kozového dílcového o výšce lešeňové podlahy přes 1,2 do 1,9 m | SADA | 3 |  | 0 | CS ÚRS 2019 02 |  | základní |  | 0 | 0 | 0 | 0 | 0 | 4 | K | 1 |  |  |  | ROZPOCET |  |  |  |  | 0 | 0 | 0 | 0 | 0 | 1 | 0 | 4 | -325156983
| PP |  | Demontáž lešení lehkého kozového dílcového o výšce lešeňové podlahy přes 1,2 do 1,9 m | [14 empty] | PP | 1
224 | K | 952901114 | Vyčištění budov nebo objektů před předáním do užívání budov bytové nebo občanské výstavby, světlé výšky podlaží přes 4 m | M2 | 131.33 |  | 0 | CS ÚRS 2019 02 |  | základní |  | 0 | 4e-05 | 0.0052532 | 0 | 0 | 4 | K | 1 |  |  |  | ROZPOCET |  |  |  |  | 0 | 0 | 0 | 0 | 0 | 1 | 0 | 4 | -859580042
| PP |  | Vyčištění budov nebo objektů před předáním do užívání budov bytové nebo občanské výstavby, světlé výšky podlaží přes 4 m | [14 empty] | PP | 1
| VV | A91 | 131.33 |  | 131.33 | [12 empty] | VV | 1 | 2 | True | 1 | ROZPOCET
225 | K | 953943212 | Osazování drobných kovových předmětů kotvených do stěny skříně pro hasicí přístroj | KUS | 2 |  | 0 | CS ÚRS 2021 01 |  | základní |  | 0 | 0.00018 | 0.00036 | 0 | 0 | 4 | K | 1 |  |  |  | ROZPOCET |  |  |  |  | 0 | 0 | 0 | 0 | 0 | 1 | 0 | 4 | 1698747428
| PP |  | Osazování drobných kovových předmětů kotvených do stěny skříně pro hasicí přístroj | [14 empty] | PP | 1
226 | M | 44983131 | skříňka na RHP | KUS | 2 |  | 0 | CS ÚRS 2021 01 |  | základní |  | 0 | 0.005 | 0.01 | 0 | 0 | 8 | M | 1 |  |  |  | ROZPOCET |  |  |  |  | 0 | 0 | 0 | 0 | 0 | 1 | 0 | 4 | -1537951938
| PP |  | skříňka na RHP | [14 empty] | PP | 1
227 | M | 44932112 | přístroj hasicí ruční práškový PG 4 LE | KUS | 2 |  | 0 | CS ÚRS 2021 01 |  | základní |  | 0 | 0.008 | 0.016 | 0 | 0 | 8 | M | 1 |  |  |  | ROZPOCET |  |  |  |  | 0 | 0 | 0 | 0 | 0 | 1 | 0 | 4 | -1182254661
| PP |  | přístroj hasicí ruční práškový PG 4 LE | [14 empty] | PP | 1
228 | K | 75139802R | Montáž ostatních zařízení větrací mřížky stěnové, průřezu do 0,040 m2 | KUS | 95 |  | 0 |  |  | základní |  | 0 | 0 | 0 | 0 | 0 | 4 | K | 1 |  |  |  | ROZPOCET |  |  |  |  | 0 | 0 | 0 | 0 | 0 | 1 | 0 | 4 | 2048937665
| PP |  | Montáž ostatních zařízení větrací mřížky stěnové, průřezu do 0,040 m2 | [14 empty] | PP | 1
229 | M | 55341420 | průvětrník bez klapek se sítí 100x100mm | KUS | 95 |  | 0 | CS ÚRS 2021 01 |  | základní |  | 0 | 0.00059 | 0.05605 | 0 | 0 | 8 | M | 1 |  |  |  | ROZPOCET |  |  |  |  | 0 | 0 | 0 | 0 | 0 | 1 | 0 | 4 | 851092117
| PP |  | průvětrník bez klapek se sítí 100x100mm | [14 empty] | PP | 1
| D | 998 | Přesun hmot |  |  |  | 0 |  |  |  |  | 0 |  | 0 |  | 0 | 4 | D | 0 |  |  |  | ROZPOCET | [10 empty] | 0
230 | K | 998011001 | Přesun hmot pro budovy občanské výstavby, bydlení, výrobu a služby s nosnou svislou konstrukcí zděnou z cihel, tvárnic nebo kamene vodorovná dopravní vzdálenost | T | 585.095 |  | 0 | CS ÚRS 2021 01 |  | základní |  | 0 | 0 | 0 | 0 | 0 | 4 | K | 1 |  |  |  | ROZPOCET |  |  |  |  | 0 | 0 | 0 | 0 | 0 | 1 | 0 | 4 | -968448320
| PP |  | Přesun hmot pro budovy občanské výstavby, bydlení, výrobu a služby s nosnou svislou konstrukcí zděnou z cihel, tvárnic nebo kamene vodorovná dopravní vzdálenost do 100 m pro budovy výšky do 6 m | [14 empty] | PP | 1
| D | N00 | Ostatní profese - viz. samostatné rozpočty v PD profesí |  |  |  | 0 |  |  |  |  | 0 |  | 0 |  | 0 | 4 | D | 0 |  |  |  | ROZPOCET | [10 empty] | 0
231 | K | ELEKTRO | D.1. Elektroinstalace - dle samostatného rozpočtu | SOUBOR | 1 |  | 0 |  |  | základní |  | 0 | 0 | 0 | 0 | 0 | 4 | K | 1 |  |  |  | ROZPOCET |  |  |  |  | 0 | 0 | 0 | 0 | 0 | 1 | 0 | 4 | 1601891381
| PP |  | D.1. Elektroinstalace - dle samostatného rozpočtu | [14 empty] | PP | 1
232 | K | VYT | D.2. Vytápění - dle samostatného rozpočtu | SOUBOR | 1 |  | 0 |  |  | základní |  | 0 | 0 | 0 | 0 | 0 | 4 | K | 1 |  |  |  | ROZPOCET |  |  |  |  | 0 | 0 | 0 | 0 | 0 | 1 | 0 | 4 | 781013331
| PP |  | D.2. Vytápění - dle samostatného rozpočtu | [14 empty] | PP | 1
233 | K | ZTI | D.3. Zdravotechnické instalace - dle samostatného rozpočtu | SOUBOR | 1 |  | 0 |  |  | základní |  | 0 | 0 | 0 | 0 | 0 | 4 | K | 1 |  |  |  | ROZPOCET |  |  |  |  | 0 | 0 | 0 | 0 | 0 | 1 | 0 | 4 | 862228601
| PP |  | D.3. Zdravotechnické instalace - dle samostatného rozpočtu | [14 empty] | PP | 1

## 03 - Přípojky
{de8e4204-2133-4b80-ba9f-e005163279a0}
2
| KRYCÍ LIST SOUPISU PRACÍ | [7 empty] | v --- níže se nacházejí doplnkové a pomocné údaje k sestavám --- v | [8 empty] | False
Stavba:
Spolkové zázemí na hřišti - Hynčice
Objekt:
03 - Přípojky
| KSO: |  |  |  |  | CC-CZ:
| Místo: |  |  |  |  | Datum: | 11. 5. 2023
| Zadavatel: |  |  |  |  | IČ:
DIČ:
| Uchazeč: |  |  |  |  | IČ: | Vyplň údaj
|  | Vyplň údaj |  |  |  | DIČ: | Vyplň údaj
| Projektant: |  |  |  |  | IČ:
DIČ:
| Zpracovatel: |  |  |  |  | IČ:
DIČ:
Poznámka:
| Cena bez DPH | [5 empty] | 0
|  |  | Základ daně |  |  | Sazba daně | Výše daně
| DPH | základní | 0 |  |  | 21% | 0
|  | snížená | 0 |  |  | 15% | 0
|  | zákl. přenesená | 0 |  |  | 21% | 0
|  | sníž. přenesená | 0 |  |  | 15% | 0
|  | nulová | 0 |  |  | 0% | 0
| Cena s DPH |  |  | v | CZK |  | 0
| Projektant |  |  | Zpracovatel
| Datum a podpis: |  | Razítko | Datum a podpis: |  |  | Razítko
| Objednavatel |  |  | Uchazeč
| Datum a podpis: |  | Razítko | Datum a podpis: |  |  | Razítko
REKAPITULACE ČLENĚNÍ SOUPISU PRACÍ
Stavba:
Spolkové zázemí na hřišti - Hynčice
Objekt:
03 - Přípojky
Místo: | [5 empty] | Datum: | 11. 5. 2023
Zadavatel: | [5 empty] | Projektant:
Uchazeč: |  |  | Vyplň údaj |  |  | Zpracovatel:
Kód dílu - Popis | [6 empty] | Cena celkem [CZK]
Náklady ze soupisu prací | [6 empty] | 0 | [11 empty] | -1
| HSV - Práce a dodávky HSV | [5 empty] | 0
| 1 - Zemní práce | [5 empty] | 0
| 2 - Zakládání | [5 empty] | 0
| 3 - Svislé a kompletní konstrukce | [5 empty] | 0
| 5 - Komunikace pozemní | [5 empty] | 0
| 8 - Trubní vedení | [5 empty] | 0
| 9 - Ostatní konstrukce a práce, bourání | [5 empty] | 0
| 998 - Přesun hmot | [5 empty] | 0
| PSV - Práce a dodávky PSV | [5 empty] | 0
| 721 - Zdravotechnika - vnitřní kanalizace | [5 empty] | 0
SOUPIS PRACÍ
Stavba:
Spolkové zázemí na hřišti - Hynčice
Objekt:
03 - Přípojky
Místo: | [5 empty] | Datum: | 11. 5. 2023
Zadavatel: | [5 empty] | Projektant:
Uchazeč: |  |  | Vyplň údaj |  |  | Zpracovatel:
PČ | Typ | Kód | Popis | MJ | Množství | J.cena [CZK] | Cena celkem [CZK] | Cenová soustava |  | DPH | J. Nh [h] | Nh celkem [h] | J. hmotnost [t] | Hmotnost celkem [t] | J. suť [t] | Suť Celkem [t]
Náklady soupisu celkem | [6 empty] | 0 |  |  |  |  | 0 |  | 72.9748 |  | 0.792 |  | D | -1 | [10 empty] | 0
| D | HSV | Práce a dodávky HSV |  |  |  | 0 |  |  |  |  | 0 |  | 72.9688 |  | 0.792 | 1 | D | 0 |  |  |  | ROZPOCET | [6 empty] | 0
| D | 1 | Zemní práce |  |  |  | 0 |  |  |  |  | 0 |  | 62.55 |  | 0.792 | 1 | D | 1 |  |  |  | ROZPOCET | [6 empty] | 0
1 | K | 113107123 | Odstranění podkladu z kameniva drceného tl 300 mm ručně | m2 | 1.2 |  | 0 | CS ÚRS 2021 01 |  | základní |  | 0 | 0 | 0 | 0.44 | 0.528 | 4 | K | 2 |  |  |  | ROZPOCET | 0 | 0 | 0 | 0 | 0 | 1 | 0 | 4 | -1616297488
| PP |  | Odstranění podkladů nebo krytů ručně s přemístěním hmot na skládku na vzdálenost do 3 m nebo s naložením na dopravní prostředek z kameniva hrubého drceného, o tl. vrstvy přes 200 do 300 mm | [14 empty] | PP | 2
| VV |  | 2*0,6 |  | 1.2 | [12 empty] | VV | 2 | 2 | True | 1 | ROZPOCET
2 | K | 113107142 | Odstranění podkladu živičného tl 100 mm ručně | m2 | 1.2 |  | 0 | CS ÚRS 2021 01 |  | základní |  | 0 | 0 | 0 | 0.22 | 0.264 | 4 | K | 2 |  |  |  | ROZPOCET | 0 | 0 | 0 | 0 | 0 | 1 | 0 | 4 | 131811332
| PP |  | Odstranění podkladů nebo krytů ručně s přemístěním hmot na skládku na vzdálenost do 3 m nebo s naložením na dopravní prostředek živičných, o tl. vrstvy přes 50 do 100 mm | [14 empty] | PP | 2
3 | K | 132251102 | Hloubení rýh nezapažených š do 800 mm v hornině třídy těžitelnosti I, skupiny 3 objem do 50 m3 strojně | m3 | 35.1 |  | 0 | CS ÚRS 2021 01 |  | základní |  | 0 | 0 | 0 | 0 | 0 | 4 | K | 2 |  |  |  | ROZPOCET | 0 | 0 | 0 | 0 | 0 | 1 | 0 | 4 | -1224182099
| PP |  | Hloubení nezapažených rýh šířky do 800 mm strojně s urovnáním dna do předepsaného profilu a spádu v hornině třídy těžitelnosti I skupiny 3 přes 20 do 50 m3 | [14 empty] | PP | 2
| VV |  | "vodovodní přípojka" | [14 empty] | VV | 2 | 1 | True | 0 | ROZPOCET
| VV |  | 45*1,3*0,6 |  | 35.1 | [12 empty] | VV | 2 | 2 | True | 0 | ROZPOCET
| VV |  | Součet |  | 35.1 | [12 empty] | VV | 2 | 4 | True | 1 | ROZPOCET
4 | K | 132251251 | Hloubení rýh nezapažených š do 2000 mm v hornině třídy těžitelnosti I, skupiny 3 objem do 20 m3 strojně | m3 | 19.305 |  | 0 | CS ÚRS 2021 01 |  | základní |  | 0 | 0 | 0 | 0 | 0 | 4 | K | 2 |  |  |  | ROZPOCET | 0 | 0 | 0 | 0 | 0 | 1 | 0 | 4 | 1974821928
| PP |  | Hloubení nezapažených rýh šířky přes 800 do 2 000 mm strojně s urovnáním dna do předepsaného profilu a spádu v hornině třídy těžitelnosti I skupiny 3 do 20 m3 | [14 empty] | PP | 2
| VV |  | "kanalizace splašková" | [14 empty] | VV | 2 | 1 | True | 0 | ROZPOCET
| VV |  | 19,5*1,1*0,9 |  | 19.305 | [12 empty] | VV | 2 | 2 | True | 0 | ROZPOCET
| VV |  | Součet |  | 19.305 | [12 empty] | VV | 2 | 4 | True | 1 | ROZPOCET
5 | K | 132251252 | Hloubení rýh nezapažených š do 2000 mm v hornině třídy těžitelnosti I, skupiny 3 objem do 50 m3 strojně | m3 | 23.4 |  | 0 | CS ÚRS 2021 01 |  | základní |  | 0 | 0 | 0 | 0 | 0 | 4 | K | 2 |  |  |  | ROZPOCET | 0 | 0 | 0 | 0 | 0 | 1 | 0 | 4 | -1837448639
| PP |  | Hloubení nezapažených rýh šířky přes 800 do 2 000 mm strojně s urovnáním dna do předepsaného profilu a spádu v hornině třídy těžitelnosti I skupiny 3 přes 20 do 50 m3 | [14 empty] | PP | 2
| VV |  | "kanalizace dešťová" | [14 empty] | VV | 2 | 1 | True | 0 | ROZPOCET
| VV |  | 26*1,0*0,9 |  | 23.4 | [12 empty] | VV | 2 | 2 | True | 0 | ROZPOCET
| VV |  | Součet |  | 23.4 | [12 empty] | VV | 2 | 4 | True | 1 | ROZPOCET
6 | K | 133251102 | Hloubení šachet nezapažených v hornině třídy těžitelnosti I, skupiny 3 objem do 50 m3 | m3 | 81.5 |  | 0 | CS ÚRS 2021 01 |  | základní |  | 0 | 0 | 0 | 0 | 0 | 4 | K | 2 |  |  |  | ROZPOCET | 0 | 0 | 0 | 0 | 0 | 1 | 0 | 4 | 1557068256
| PP |  | Hloubení nezapažených šachet strojně v hornině třídy těžitelnosti I skupiny 3 přes 20 do 50 m3 | [14 empty] | PP | 2
| VV |  | "bezodtoková jímka" | [14 empty] | VV | 2 | 1 | True | 0 | ROZPOCET
| VV |  | 5*2,5*4 |  | 50 | [12 empty] | VV | 2 | 2 | True | 0 | ROZPOCET
| VV |  | Mezisoučet |  | 50 | [12 empty] | VV | 2 | 3 | True | 0 | ROZPOCET
| VV |  | ""nádrž na vodu" | [14 empty] | VV | 2 | 1 | True | 0 | ROZPOCET
| VV |  | 3*3,5*3 |  | 31.5 | [12 empty] | VV | 2 | 2 | True | 0 | ROZPOCET
| VV |  | Mezisoučet |  | 31.5 | [12 empty] | VV | 2 | 3 | True | 0 | ROZPOCET
| VV |  | Součet |  | 81.5 | [12 empty] | VV | 2 | 4 | True | 1 | ROZPOCET
7 | K | 162751117 | Vodorovné přemístění do 10000 m výkopku/sypaniny z horniny třídy těžitelnosti I, skupiny 1 až 3 | m3 | 25.6 |  | 0 | CS ÚRS 2021 01 |  | základní |  | 0 | 0 | 0 | 0 | 0 | 4 | K | 2 |  |  |  | ROZPOCET | 0 | 0 | 0 | 0 | 0 | 1 | 0 | 4 | -1614958134
| PP |  | Vodorovné přemístění výkopku nebo sypaniny po suchu na obvyklém dopravním prostředku, bez naložení výkopku, avšak se složením bez rozhrnutí z horniny třídy těžitelnosti I skupiny 1 až 3 na vzdálenost přes 9 000 do 10 000 m | [14 empty] | PP | 2
8 | K | 162751119 | Příplatek k vodorovnému přemístění výkopku/sypaniny z horniny třídy těžitelnosti I, skupiny 1 až 3 ZKD 1000 m přes 10000 m | m3 | 256 |  | 0 | CS ÚRS 2021 01 |  | základní |  | 0 | 0 | 0 | 0 | 0 | 4 | K | 2 |  |  |  | ROZPOCET | 0 | 0 | 0 | 0 | 0 | 1 | 0 | 4 | -1722103921
| PP |  | Vodorovné přemístění výkopku nebo sypaniny po suchu na obvyklém dopravním prostředku, bez naložení výkopku, avšak se složením bez rozhrnutí z horniny třídy těžitelnosti I skupiny 1 až 3 na vzdálenost Příplatek k ceně za každých dalších i započatých 1 000 m | [14 empty] | PP | 2
9 | K | 167151101 | Nakládání výkopku z hornin třídy těžitelnosti I, skupiny 1 až 3 do 100 m3 | m3 | 25.6 |  | 0 | CS ÚRS 2021 01 |  | základní |  | 0 | 0 | 0 | 0 | 0 | 4 | K | 2 |  |  |  | ROZPOCET | 0 | 0 | 0 | 0 | 0 | 1 | 0 | 4 | -1785197199
| PP |  | Nakládání, skládání a překládání neulehlého výkopku nebo sypaniny strojně nakládání, množství do 100 m3, z horniny třídy těžitelnosti I, skupiny 1 až 3 | [14 empty] | PP | 2
10 | K | 171201221 | Poplatek za uložení na skládce (skládkovné) zeminy a kamení kód odpadu 17 05 04 | t | 25.6 |  | 0 | CS ÚRS 2021 01 |  | základní |  | 0 | 0 | 0 | 0 | 0 | 4 | K | 2 |  |  |  | ROZPOCET | 0 | 0 | 0 | 0 | 0 | 1 | 0 | 4 | -86767755
| PP |  | Poplatek za uložení stavebního odpadu na skládce (skládkovné) zeminy a kamení zatříděného do Katalogu odpadů pod kódem 17 05 04 | [14 empty] | PP | 2
11 | K | 171251201 | Uložení sypaniny na skládky nebo meziskládky | m3 | 25.6 |  | 0 | CS ÚRS 2021 01 |  | základní |  | 0 | 0 | 0 | 0 | 0 | 4 | K | 2 |  |  |  | ROZPOCET | 0 | 0 | 0 | 0 | 0 | 1 | 0 | 4 | -1270378330
| PP |  | Uložení sypaniny na skládky nebo meziskládky bez hutnění s upravením uložené sypaniny do předepsaného tvaru | [14 empty] | PP | 2
12 | K | 174151101 | Zásyp jam, šachet rýh nebo kolem objektů sypaninou se zhutněním | m3 | 86.33 |  | 0 | CS ÚRS 2021 01 |  | základní |  | 0 | 0 | 0 | 0 | 0 | 4 | K | 2 |  |  |  | ROZPOCET | 0 | 0 | 0 | 0 | 0 | 1 | 0 | 4 | -40653904
| PP |  | Zásyp sypaninou z jakékoliv horniny strojně s uložením výkopku ve vrstvách se zhutněním jam, šachet, rýh nebo kolem objektů v těchto vykopávkách | [14 empty] | PP | 2
| VV |  | "přípojka vody" | [14 empty] | VV | 2 | 1 | True | 0 | ROZPOCET
| VV |  | 45*0,9*0,6 |  | 24.3 | [12 empty] | VV | 2 | 2 | True | 0 | ROZPOCET
| VV |  | "kanalizace splašková" | [14 empty] | VV | 2 | 1 | True | 0 | ROZPOCET
| VV |  | 19,5*0,6*0,9 |  | 10.53 | [12 empty] | VV | 2 | 2 | True | 0 | ROZPOCET
| VV |  | 29,4 |  | 29.4 | [12 empty] | VV | 2 | 2 | True | 0 | ROZPOCET
| VV |  | "kanalizace dešťová" | [14 empty] | VV | 2 | 1 | True | 0 | ROZPOCET
| VV |  | 26*0,5*0,9 |  | 11.7 | [12 empty] | VV | 2 | 2 | True | 0 | ROZPOCET
| VV |  | 10,4 |  | 10.4 | [12 empty] | VV | 2 | 2 | True | 0 | ROZPOCET
| VV |  | Součet |  | 86.33 | [12 empty] | VV | 2 | 4 | True | 1 | ROZPOCET
13 | K | 175111101 | Obsypání potrubí ručně sypaninou bez prohození, uloženou do 3 m | m3 | 31.275 |  | 0 | CS ÚRS 2021 01 |  | základní |  | 0 | 0 | 0 | 0 | 0 | 4 | K | 2 |  |  |  | ROZPOCET | 0 | 0 | 0 | 0 | 0 | 1 | 0 | 4 | 1950784484
| PP |  | Obsypání potrubí ručně sypaninou z vhodných hornin třídy těžitelnosti I a II, skupiny 1 až 4 nebo materiálem připraveným podél výkopu ve vzdálenosti do 3 m od jeho kraje pro jakoukoliv hloubku výkopu a míru zhutnění bez prohození sypaniny | [14 empty] | PP | 2
| VV |  | "přípojka vody" | [14 empty] | VV | 2 | 1 | True | 0 | ROZPOCET
| VV |  | 45*0,4*0,6 |  | 10.8 | [12 empty] | VV | 2 | 2 | True | 0 | ROZPOCET
| VV |  | "kanalizace splašková" | [14 empty] | VV | 2 | 1 | True | 0 | ROZPOCET
| VV |  | 19,5*0,5*0,9 |  | 8.775 | [12 empty] | VV | 2 | 2 | True | 0 | ROZPOCET
| VV |  | "kanalizace dešťová" | [14 empty] | VV | 2 | 1 | True | 0 | ROZPOCET
| VV |  | 26*0,5*0,9 |  | 11.7 | [12 empty] | VV | 2 | 2 | True | 0 | ROZPOCET
| VV |  | Součet |  | 31.275 | [12 empty] | VV | 2 | 4 | True | 1 | ROZPOCET
14 | M | 58337308 | štěrkopísek frakce 0/2 | t | 62.55 |  | 0 | CS ÚRS 2021 01 |  | základní |  | 0 | 1 | 62.55 | 0 | 0 | 8 | M | 2 |  |  |  | ROZPOCET | 0 | 0 | 0 | 0 | 0 | 1 | 0 | 4 | 1048695705
| PP |  | štěrkopísek frakce 0/2 | [14 empty] | PP | 2
| VV |  | 31,275*2 'Přepočtené koeficientem množství |  | 62.55 | [12 empty] | VV | 2 | 2 | False | 1 | ROZPOCET
| D | 2 | Zakládání |  |  |  | 0 |  |  |  |  | 0 |  | 8.5532 |  | 0 | 1 | D | 1 |  |  |  | ROZPOCET | [6 empty] | 0
15 | K | 271572211 | Podsyp pod základové konstrukce se zhutněním z netříděného štěrkopísku | m3 | 2 |  | 0 | CS ÚRS 2021 01 |  | základní |  | 0 | 1.98 | 3.96 | 0 | 0 | 4 | K | 2 |  |  |  | ROZPOCET | 0 | 0 | 0 | 0 | 0 | 1 | 0 | 4 | 1471048240
| PP |  | Podsyp pod základové konstrukce se zhutněním a urovnáním povrchu ze štěrkopísku netříděného | [14 empty] | PP | 2
| VV |  | "podloží pro bezodtokovou jímku" | [14 empty] | VV | 2 | 1 | True | 0 | ROZPOCET
| VV |  | 5*4*0,1 |  | 2 | [12 empty] | VV | 2 | 2 | True | 0 | ROZPOCET
| VV |  | Součet |  | 2 | [12 empty] | VV | 2 | 4 | True | 1 | ROZPOCET
16 | K | 273316121 | Základové desky z prostého betonu se zvýšenými nároky na prostředí tř. C 25/30 | m3 | 1.8 |  | 0 | CS ÚRS 2021 01 |  | základní |  | 0 | 2.5518 | 4.5932 | 0 | 0 | 4 | K | 2 |  |  |  | ROZPOCET | 0 | 0 | 0 | 0 | 0 | 1 | 0 | 4 | 1869335171
| PP |  | Základy z betonu prostého desky z betonu se zvýšenými nároky na prostředí tř. C 25/30 | [14 empty] | PP | 2
| VV |  | "bet.deska pod nádrž na dešťovou vodu" | [14 empty] | VV | 2 | 1 | True | 0 | ROZPOCET
| VV |  | 3*3*0,2 |  | 1.8 | [12 empty] | VV | 2 | 2 | True | 0 | ROZPOCET
| VV |  | Součet |  | 1.8 | [12 empty] | VV | 2 | 4 | True | 1 | ROZPOCET
| D | 3 | Svislé a kompletní konstrukce |  |  |  | 0 |  |  |  |  | 0 |  | 0 |  | 0 | 1 | D | 1 |  |  |  | ROZPOCET | [6 empty] | 0
17 | K | 38241.RXX | D+M jímky z ŽB o objemu 20,6 m3 pro usazení do terénu | kus | 1 |  | 0 |  |  | základní |  | 0 | 0 | 0 | 0 | 0 | 4 | K | 2 |  |  |  | ROZPOCET | 0 | 0 | 0 | 0 | 0 | 1 | 0 | 4 | -1226375331
| PP |  | D + M jímky z ŽB o objemu 20,6 m3 pro usazení do terénu | [14 empty] | PP | 2
| P |  | Poznámka k položce: Kompletní dodávka a montáž ŽB jímky dle TZ a PD | [14 empty] | P | 2
18 | K | 382413115 | Osazení jímky z PP na obetonování objemu 6000 l pro usazení do terénu | kus | 1 |  | 0 | CS ÚRS 2021 01 |  | základní |  | 0 | 0 | 0 | 0 | 0 | 4 | K | 2 |  |  |  | ROZPOCET | 0 | 0 | 0 | 0 | 0 | 1 | 0 | 4 | -941884758
| PP |  | Osazení plastové jímky z polypropylenu PP na obetonování objemu 6000 l | [14 empty] | PP | 2
19 | M | 56241668 | nádrž akumulační 4800L na dešťovou vodu s čerpací sadou a pochozím poklopem, filtrační sadou, čerpadlo v nádrži | kus | 1 |  | 0 | CS ÚRS 2021 01 |  | základní |  | 0 | 0 | 0 | 0 | 0 | 8 | M | 2 |  |  |  | ROZPOCET | 0 | 0 | 0 | 0 | 0 | 1 | 0 | 4 | -581490372
| PP |  | nádrž akumulační 4800L na dešťovou vodu s čerpací sadou a pochozím poklopem, filtrační sadou, čerpadlo v nádrži | [14 empty] | PP | 2
| D | 5 | Komunikace pozemní |  |  |  | 0 |  |  |  |  | 0 |  | 0 |  | 0 | 1 | D | 1 |  |  |  | ROZPOCET | [6 empty] | 0
20 | K | 564730111 | Podklad z kameniva hrubého drceného vel. 16-32 mm tl 100 mm | m2 | 1.2 |  | 0 | CS ÚRS 2021 01 |  | základní |  | 0 | 0 | 0 | 0 | 0 | 4 | K | 2 |  |  |  | ROZPOCET | 0 | 0 | 0 | 0 | 0 | 1 | 0 | 4 | 1816902758
| PP |  | Podklad nebo kryt z kameniva hrubého drceného vel. 16-32 mm s rozprostřením a zhutněním, po zhutnění tl. 100 mm | [14 empty] | PP | 2
21 | K | 564731111 | Podklad z kameniva hrubého drceného vel. 32-63 mm tl 100 mm | m2 | 1.2 |  | 0 | CS ÚRS 2021 01 |  | základní |  | 0 | 0 | 0 | 0 | 0 | 4 | K | 2 |  |  |  | ROZPOCET | 0 | 0 | 0 | 0 | 0 | 1 | 0 | 4 | -680529545
| PP |  | Podklad nebo kryt z kameniva hrubého drceného vel. 32-63 mm s rozprostřením a zhutněním, po zhutnění tl. 100 mm | [14 empty] | PP | 2
22 | K | 565125101 | Asfaltový beton vrstva podkladní ACP 16 (obalované kamenivo OKS) tl 40 mm š do 1,5 m | m2 | 1.2 |  | 0 | CS ÚRS 2021 01 |  | základní |  | 0 | 0 | 0 | 0 | 0 | 4 | K | 2 |  |  |  | ROZPOCET | 0 | 0 | 0 | 0 | 0 | 1 | 0 | 4 | 1301291285
| PP |  | Asfaltový beton vrstva podkladní ACP 16 (obalované kamenivo střednězrnné - OKS) s rozprostřením a zhutněním v pruhu šířky do 1,5 m, po zhutnění tl. 40 mm | [14 empty] | PP | 2
23 | K | 577154111 | Asfaltový beton vrstva obrusná ACO 11 (ABS) tř. I tl 60 mm š do 3 m z nemodifikovaného asfaltu | m2 | 1.2 |  | 0 | CS ÚRS 2021 01 |  | základní |  | 0 | 0 | 0 | 0 | 0 | 4 | K | 2 |  |  |  | ROZPOCET | 0 | 0 | 0 | 0 | 0 | 1 | 0 | 4 | -1239159625
| PP |  | Asfaltový beton vrstva obrusná ACO 11 (ABS) s rozprostřením a se zhutněním z nemodifikovaného asfaltu v pruhu šířky do 3 m tř. I, po zhutnění tl. 60 mm | [14 empty] | PP | 2
| D | 8 | Trubní vedení |  |  |  | 0 |  |  |  |  | 0 |  | 1.864 |  | 0 | 1 | D | 1 |  |  |  | ROZPOCET | [6 empty] | 0
24 | K | 871161141 | Montáž potrubí z PE100 SDR 11 otevřený výkop svařovaných na tupo D 32 x 3,0 mm | m | 50 |  | 0 | CS ÚRS 2021 01 |  | základní |  | 0 | 0 | 0 | 0 | 0 | 4 | K | 2 |  |  |  | ROZPOCET | 0 | 0 | 0 | 0 | 0 | 1 | 0 | 4 | -873260342
| PP |  | Montáž vodovodního potrubí z plastů v otevřeném výkopu z polyetylenu PE 100 svařovaných na tupo SDR 11/PN16 D 32 x 3,0 mm | [14 empty] | PP | 2
25 | M | 28613170 | trubka vodovodní PE100 SDR11 se signalizační vrstvou 32x3,0mm | m | 50.75 |  | 0 | CS ÚRS 2021 01 |  | základní |  | 0 | 0.00028 | 0.01421 | 0 | 0 | 8 | M | 2 |  |  |  | ROZPOCET | 0 | 0 | 0 | 0 | 0 | 1 | 0 | 4 | 1304585363
| PP |  | trubka vodovodní PE100 SDR11 se signalizační vrstvou 32x3,0mm | [14 empty] | PP | 2
| VV |  | 50*1,015 'Přepočtené koeficientem množství |  | 50.75 | [12 empty] | VV | 2 | 2 | False | 1 | ROZPOCET
26 | K | 871355221 | Kanalizační potrubí z tvrdého PVC jednovrstvé tuhost třídy SN8 DN 200 | m | 45.5 |  | 0 | CS ÚRS 2021 01 |  | základní |  | 0 | 0.0044 | 0.2002 | 0 | 0 | 4 | K | 2 |  |  |  | ROZPOCET | 0 | 0 | 0 | 0 | 0 | 1 | 0 | 4 | -824936661
| PP |  | Kanalizační potrubí z tvrdého PVC v otevřeném výkopu ve sklonu do 20 %, hladkého plnostěnného jednovrstvého, tuhost třídy SN 8 DN 200 | [14 empty] | PP | 2
| VV |  | "kanalizace splašková" | [14 empty] | VV | 2 | 1 | True | 0 | ROZPOCET
| VV |  | 19,5 |  | 19.5 | [12 empty] | VV | 2 | 2 | True | 0 | ROZPOCET
| VV |  | Mezisoučet |  | 19.5 | [12 empty] | VV | 2 | 3 | True | 0 | ROZPOCET
| VV |  | "kanalizace deš´tová" | [14 empty] | VV | 2 | 1 | True | 0 | ROZPOCET
| VV |  | 26 |  | 26 | [12 empty] | VV | 2 | 2 | True | 0 | ROZPOCET
| VV |  | Mezisoučet |  | 26 | [12 empty] | VV | 2 | 3 | True | 0 | ROZPOCET
| VV |  | Součet |  | 45.5 | [12 empty] | VV | 2 | 4 | True | 1 | ROZPOCET
27 | K | 877350310 | Montáž kolen na kanalizačním potrubí z PP trub hladkých plnostěnných DN 200 | kus | 4 |  | 0 | CS ÚRS 2021 01 |  | základní |  | 0 | 0 | 0 | 0 | 0 | 4 | K | 2 |  |  |  | ROZPOCET | 0 | 0 | 0 | 0 | 0 | 1 | 0 | 4 | -1516920248
| PP |  | Montáž tvarovek na kanalizačním plastovém potrubí z polypropylenu PP hladkého plnostěnného kolen DN 200 | [14 empty] | PP | 2
| VV |  | "kanalizace splašková" | [14 empty] | VV | 2 | 1 | True | 0 | ROZPOCET
| VV |  | 1 |  | 1 | [12 empty] | VV | 2 | 2 | True | 0 | ROZPOCET
| VV |  | Mezisoučet |  | 1 | [12 empty] | VV | 2 | 3 | True | 0 | ROZPOCET
| VV |  | "kanalizace dešťová" | [14 empty] | VV | 2 | 1 | True | 0 | ROZPOCET
| VV |  | 3 |  | 3 | [12 empty] | VV | 2 | 2 | True | 0 | ROZPOCET
| VV |  | Mezisoučet |  | 3 | [12 empty] | VV | 2 | 3 | True | 0 | ROZPOCET
| VV |  | Součet |  | 4 | [12 empty] | VV | 2 | 4 | True | 1 | ROZPOCET
28 | M | OSM.223220 | KGB koleno DN 200/45st SN8 | kus | 3 |  | 0 |  |  | základní |  | 0 | 0.0014 | 0.0042 | 0 | 0 | 8 | M | 2 |  |  |  | ROZPOCET | 0 | 0 | 0 | 0 | 0 | 1 | 0 | 4 | -1895873142
| PP |  | KGB koleno DN 200/45st SN8 | [14 empty] | PP | 2
29 | M | 28611365 | koleno kanalizace PVC KG 200x30° | kus | 1 |  | 0 | CS ÚRS 2021 01 |  | základní |  | 0 | 0.00121 | 0.00121 | 0 | 0 | 8 | M | 2 |  |  |  | ROZPOCET | 0 | 0 | 0 | 0 | 0 | 1 | 0 | 4 | -1586011631
| PP |  | koleno kanalizace PVC KG 200x30° | [14 empty] | PP | 2
30 | K | 877350320 | Montáž odboček na kanalizačním potrubí z PP trub hladkých plnostěnných DN 200 | kus | 1 |  | 0 | CS ÚRS 2021 01 |  | základní |  | 0 | 0 | 0 | 0 | 0 | 4 | K | 2 |  |  |  | ROZPOCET | 0 | 0 | 0 | 0 | 0 | 1 | 0 | 4 | 405692230
| PP |  | Montáž tvarovek na kanalizačním plastovém potrubí z polypropylenu PP hladkého plnostěnného odboček DN 200 | [14 empty] | PP | 2
31 | M | OSM.223300 | KGEA 45st odbočka DN 200/200 SN8 | kus | 1 |  | 0 |  |  | základní |  | 0 | 0.003 | 0.003 | 0 | 0 | 8 | M | 2 |  |  |  | ROZPOCET | 0 | 0 | 0 | 0 | 0 | 1 | 0 | 4 | 336881652
| PP |  | KGEA 45st odbočka DN 200/200 SN8 | [14 empty] | PP | 2
32 | K | 879161111 | Montáž vodovodní přípojky na potrubí DN 25 | kus | 2 |  | 0 | CS ÚRS 2021 01 |  | základní |  | 0 | 0.00024 | 0.00048 | 0 | 0 | 4 | K | 2 |  |  |  | ROZPOCET | 0 | 0 | 0 | 0 | 0 | 1 | 0 | 4 | -656755930
| PP |  | Montáž napojení vodovodní přípojky v otevřeném výkopu ve sklonu přes 20 % DN 25 | [14 empty] | PP | 2
33 | K | 893811113 | Osazení vodoměrné šachty hranaté z PP samonosné pro běžné zatížení plochy do 1,1 m2 hloubky do 1,6 m | kus | 1 |  | 0 | CS ÚRS 2021 01 |  | základní |  | 0 | 0.36191 | 0.36191 | 0 | 0 | 4 | K | 2 |  |  |  | ROZPOCET | 0 | 0 | 0 | 0 | 0 | 1 | 0 | 4 | 283404516
| PP |  | Osazení vodoměrné šachty z polypropylenu PP samonosné pro běžné zatížení hranaté, půdorysné plochy do 1,1 m2, světlé hloubky od 1,4 m do 1,6 m | [14 empty] | PP | 2
34 | M | 56230555 | šachta vodoměrná samonosná hranatá 0,9/1,2/1,6 m | kus | 1 |  | 0 | CS ÚRS 2021 01 |  | základní |  | 0 | 0.125 | 0.125 | 0 | 0 | 8 | M | 2 |  |  |  | ROZPOCET | 0 | 0 | 0 | 0 | 0 | 1 | 0 | 4 | -1328463656
| PP |  | šachta vodoměrná samonosná hranatá 0,9/1,2/1,6 m | [14 empty] | PP | 2
35 | K | 894411311 | Osazení betonových nebo železobetonových dílců pro šachty skruží rovných | kus | 2 |  | 0 | CS ÚRS 2021 01 |  | základní |  | 0 | 0.01019 | 0.02038 | 0 | 0 | 4 | K | 2 |  |  |  | ROZPOCET | 0 | 0 | 0 | 0 | 0 | 1 | 0 | 4 | 573530002
| PP |  | Osazení betonových nebo železobetonových dílců pro šachty skruží rovných | [14 empty] | PP | 2
36 | M | 59224000 | dílec betonový pro vstupní šachty 100x25x9cm | kus | 1 |  | 0 | CS ÚRS 2021 01 |  | základní |  | 0 | 0.185 | 0.185 | 0 | 0 | 8 | M | 2 |  |  |  | ROZPOCET | 0 | 0 | 0 | 0 | 0 | 1 | 0 | 4 | 1041184415
| PP |  | dílec betonový pro vstupní šachty 100x25x9cm | [14 empty] | PP | 2
37 | M | 59224120 | skruž betonová přechodová 62,5/100x60x9cm, stupadla poplastovaná | kus | 1 |  | 0 | CS ÚRS 2021 01 |  | základní |  | 0 | 0.396 | 0.396 | 0 | 0 | 8 | M | 2 |  |  |  | ROZPOCET | 0 | 0 | 0 | 0 | 0 | 1 | 0 | 4 | -1399000107
| PP |  | skruž betonová přechodová 62,5/100x60x9cm, stupadla poplastovaná | [14 empty] | PP | 2
38 | M | 59224315 | deska betonová zákrytová pro kruhové šachty 100/62,5x16,5cm | kus | 1 |  | 0 | CS ÚRS 2021 01 |  | základní |  | 0 | 0.449 | 0.449 | 0 | 0 | 8 | M | 2 |  |  |  | ROZPOCET | 0 | 0 | 0 | 0 | 0 | 1 | 0 | 4 | 1322780994
| PP |  | deska betonová zákrytová pro kruhové šachty 100/62,5x16,5cm | [14 empty] | PP | 2
39 | K | 894811251 | Revizní šachta z PVC typ pravý/přímý/levý, DN 400/200 tlak 12,5 t hl od 910 do 1280 mm | kus | 3 |  | 0 | CS ÚRS 2021 01 |  | základní |  | 0 | 0.03447 | 0.10341 | 0 | 0 | 4 | K | 2 |  |  |  | ROZPOCET | 0 | 0 | 0 | 0 | 0 | 1 | 0 | 4 | 1406434461
| PP |  | Revizní šachta z tvrdého PVC v otevřeném výkopu typ pravý/přímý/levý (DN šachty/DN trubního vedení) DN 400/200, odolnost vnějšímu tlaku 12,5 t, hloubka od 910 do 1280 mm | [14 empty] | PP | 2
| VV |  | 3 |  | 3 | [12 empty] | VV | 2 | 2 | True | 1 | ROZPOCET
| D | 9 | Ostatní konstrukce a práce, bourání |  |  |  | 0 |  |  |  |  | 0 |  | 0.00156 |  | 0 | 1 | D | 1 |  |  |  | ROZPOCET | [6 empty] | 0
40 | K | 919732221 | Styčná spára napojení nového živičného povrchu na stávající za tepla š 15 mm hl 25 mm bez prořezání | m | 2.6 |  | 0 | CS ÚRS 2021 01 |  | základní |  | 0 | 0.0006 | 0.00156 | 0 | 0 | 4 | K | 2 |  |  |  | ROZPOCET | 0 | 0 | 0 | 0 | 0 | 1 | 0 | 4 | 1797824152
| PP |  | Styčná pracovní spára při napojení nového živičného povrchu na stávající se zalitím za tepla modifikovanou asfaltovou hmotou s posypem vápenným hydrátem šířky do 15 mm, hloubky do 25 mm bez prořezání spáry | [14 empty] | PP | 2
41 | K | 919735112 | Řezání stávajícího živičného krytu hl do 100 mm | m | 2.6 |  | 0 | CS ÚRS 2021 01 |  | základní |  | 0 | 0 | 0 | 0 | 0 | 4 | K | 2 |  |  |  | ROZPOCET | 0 | 0 | 0 | 0 | 0 | 1 | 0 | 4 | -1188596687
| PP |  | Řezání stávajícího živičného krytu nebo podkladu hloubky přes 50 do 100 mm | [14 empty] | PP | 2
| VV |  | 2+0,6 |  | 2.6 | [12 empty] | VV | 2 | 2 | True | 1 | ROZPOCET
| D | 998 | Přesun hmot |  |  |  | 0 |  |  |  |  | 0 |  | 0 |  | 0 | 1 | D | 1 |  |  |  | ROZPOCET | [6 empty] | 0
42 | K | 998142251 | Přesun hmot pro nádrže, jímky, zásobníky a jámy betonové monolitické v do 25 m | t | 72.969 |  | 0 | CS ÚRS 2021 01 |  | základní |  | 0 | 0 | 0 | 0 | 0 | 4 | K | 2 |  |  |  | ROZPOCET | 0 | 0 | 0 | 0 | 0 | 1 | 0 | 4 | 335704435
| PP |  | Přesun hmot pro nádrže, jímky, zásobníky a jámy pozemní mimo zemědělství se svislou nosnou konstrukcí monolitickou betonovou tyčovou nebo plošnou vodorovná dopravní vzdálenost do 50 m výšky do 25 m | [14 empty] | PP | 2
| D | PSV | Práce a dodávky PSV |  |  |  | 0 |  |  |  |  | 0 |  | 0.006 |  | 0 | 2 | D | 0 |  |  |  | ROZPOCET | [6 empty] | 0
| D | 721 | Zdravotechnika - vnitřní kanalizace |  |  |  | 0 |  |  |  |  | 0 |  | 0.006 |  | 0 | 2 | D | 1 |  |  |  | ROZPOCET | [6 empty] | 0
43 | K | 721249115 | Montáž lapače střešních splavenin z PP DN 110 ostatní typ | kus | 4 |  | 0 | CS ÚRS 2021 01 |  | základní |  | 0 | 0 | 0 | 0 | 0 | 16 | K | 2 |  |  |  | ROZPOCET | 0 | 0 | 0 | 0 | 0 | 1 | 0 | 16 | 269060040
| PP |  | Lapače střešních splavenin montáž lapačů střešních splavenin ostatních typů polypropylenových DN 110 | [14 empty] | PP | 2
44 | M | NCL.156180 | Lapač střešních splavenin s klapkou černý vstup 75-125, vývod svislý 110/125 | kus | 4 |  | 0 |  |  | základní |  | 0 | 0.0015 | 0.006 | 0 | 0 | 32 | M | 2 |  |  |  | ROZPOCET | 0 | 0 | 0 | 0 | 0 | 1 | 0 | 16 | -1546382569
| PP |  | Lapač střešních splavenin s klapkou černý vstup 75-125, vývod svislý 110/125 | [14 empty] | PP | 2
45 | K | 998721202 | Přesun hmot procentní pro vnitřní kanalizace v objektech v do 12 m | % |  |  | 0 | CS ÚRS 2021 01 |  | základní |  | 0 | 0 | 0 | 0 | 0 | 16 | K | 2 |  |  |  | ROZPOCET | 0 | 0 | 0 | 0 | 0 | 1 | 0 | 16 | 1149742451
| PP |  | Přesun hmot pro vnitřní kanalizace stanovený procentní sazbou (%) z ceny vodorovná dopravní vzdálenost do 50 m v objektech výšky přes 6 do 12 m | [14 empty] | PP | 2

## VRN - Vedlejší rozpočtové...
{181ea439-80e6-4f81-82c3-dcd393af0f25}
-1
| KRYCÍ LIST SOUPISU PRACÍ | [7 empty] | v --- níže se nacházejí doplnkové a pomocné údaje k sestavám --- v | [8 empty] | False
Stavba:
Spolkové zázemí na hřišti - Hynčice
Objekt:
VRN - Vedlejší rozpočtové náklady
| KSO: |  |  |  |  | CC-CZ:
| Místo: |  |  |  |  | Datum: | 11. 5. 2023
| Zadavatel: |  |  |  |  | IČ:
DIČ:
| Uchazeč: |  |  |  |  | IČ: | Vyplň údaj
|  | Vyplň údaj |  |  |  | DIČ: | Vyplň údaj
| Projektant: |  |  |  |  | IČ:
DIČ:
| Zpracovatel: |  |  |  |  | IČ:
DIČ:
Poznámka:
| Cena bez DPH | [5 empty] | 0
|  |  | Základ daně |  |  | Sazba daně | Výše daně
| DPH | základní | 0 |  |  | 21% | 0
|  | snížená | 0 |  |  | 15% | 0
|  | zákl. přenesená | 0 |  |  | 21% | 0
|  | sníž. přenesená | 0 |  |  | 15% | 0
|  | nulová | 0 |  |  | 0% | 0
| Cena s DPH |  |  | v | CZK |  | 0
| Projektant |  |  | Zpracovatel
| Datum a podpis: |  | Razítko | Datum a podpis: |  |  | Razítko
| Objednavatel |  |  | Uchazeč
| Datum a podpis: |  | Razítko | Datum a podpis: |  |  | Razítko
REKAPITULACE ČLENĚNÍ SOUPISU PRACÍ
Stavba:
Spolkové zázemí na hřišti - Hynčice
Objekt:
VRN - Vedlejší rozpočtové náklady
Místo: | [5 empty] | Datum: | 11. 5. 2023
Zadavatel: | [5 empty] | Projektant:
Uchazeč: |  |  | Vyplň údaj |  |  | Zpracovatel:
Kód dílu - Popis | [6 empty] | Cena celkem [CZK]
Náklady ze soupisu prací | [6 empty] | 0 | [11 empty] | -1
| VRN1 - Průzkumné, geodetické a projektové práce | [5 empty] | 0
| VRN3 - Zařízení staveniště | [5 empty] | 0
| VRN4 - Inženýrská činnost | [5 empty] | 0
SOUPIS PRACÍ
Stavba:
Spolkové zázemí na hřišti - Hynčice
Objekt:
VRN - Vedlejší rozpočtové náklady
Místo: | [5 empty] | Datum: | 11. 5. 2023
Zadavatel: | [5 empty] | Projektant:
Uchazeč: |  |  | Vyplň údaj |  |  | Zpracovatel:
PČ | Typ | Kód | Popis | MJ | Množství | J.cena [CZK] | Cena celkem [CZK] | Cenová soustava |  | DPH | J. Nh [h] | Nh celkem [h] | J. hmotnost [t] | Hmotnost celkem [t] | J. suť [t] | Suť Celkem [t]
Náklady soupisu celkem | [6 empty] | 0 |  |  |  |  | 0 |  | 0 |  | 0 |  | D | -1 | [7 empty] | 0
| D | VRN1 | Průzkumné, geodetické a projektové práce |  |  |  | 0 |  |  |  |  | 0 |  | 0 |  | 0 | 4 | D | 0 | ROZPOCET | [6 empty] | 0
1 | K | 010001000 | Průzkumné, geodetické a projektové práce | SOUB | 1 |  | 0 | CS ÚRS 2021 01 |  | snížená |  | 0 | 0 | 0 | 0 | 0 | 4 | K | 1 | ROZPOCET | 0 | 0 | 0 | 0 | 0 | 2 | 0 | 4 | 747699980
| PP |  | Průzkumné, geodetické a projektové práce | [14 empty] | PP | 1
2 | K | 013002000 | Projektové práce | SOUB | 1 |  | 0 | CS ÚRS 2021 01 |  | snížená |  | 0 | 0 | 0 | 0 | 0 | 4 | K | 1 | ROZPOCET | 0 | 0 | 0 | 0 | 0 | 2 | 0 | 4 | -1003613590
| PP |  | Projektové práce | [14 empty] | PP | 1
| D | VRN3 | Zařízení staveniště |  |  |  | 0 |  |  |  |  | 0 |  | 0 |  | 0 | 4 | D | 0 | ROZPOCET | [6 empty] | 0
3 | K | 032002000 | Vybavení staveniště | SOUB | 1 |  | 0 | CS ÚRS 2021 01 |  | snížená |  | 0 | 0 | 0 | 0 | 0 | 4 | K | 1 | ROZPOCET | 0 | 0 | 0 | 0 | 0 | 2 | 0 | 4 | -1053492949
| PP |  | Vybavení staveniště | [14 empty] | PP | 1
4 | K | 034103000 | Oplocení staveniště | SOUB | 1 |  | 0 | CS ÚRS 2021 01 |  | snížená |  | 0 | 0 | 0 | 0 | 0 | 4 | K | 1 | ROZPOCET | 0 | 0 | 0 | 0 | 0 | 2 | 0 | 4 | 1916582315
| PP |  | Oplocení staveniště | [14 empty] | PP | 1
5 | K | 034503000 | Informační tabule na staveništi | SOUB | 1 |  | 0 | CS ÚRS 2021 01 |  | snížená |  | 0 | 0 | 0 | 0 | 0 | 4 | K | 1 | ROZPOCET | 0 | 0 | 0 | 0 | 0 | 2 | 0 | 4 | -1811621999
| PP |  | Informační tabule na staveništi | [14 empty] | PP | 1
| D | VRN4 | Inženýrská činnost |  |  |  | 0 |  |  |  |  | 0 |  | 0 |  | 0 | 4 | D | 0 | ROZPOCET | [6 empty] | 0
6 | K | 040001000 | Inženýrská činnost | SOUB | 1 |  | 0 | CS ÚRS 2021 01 |  | snížená |  | 0 | 0 | 0 | 0 | 0 | 4 | K | 1 | ROZPOCET | 0 | 0 | 0 | 0 | 0 | 2 | 0 | 4 | 1614126112
| PP |  | Inženýrská činnost | [14 empty] | PP | 1
7 | K | 041002000 | Dozory | SOUB | 1 |  | 0 | CS ÚRS 2021 01 |  | snížená |  | 0 | 0 | 0 | 0 | 0 | 4 | K | 1 | ROZPOCET | 0 | 0 | 0 | 0 | 0 | 2 | 0 | 4 | 462359392
| PP |  | Dozory | [14 empty] | PP | 1
8 | K | 043002000 | Zkoušky a ostatní měření | SOUB | 1 |  | 0 | CS ÚRS 2021 01 |  | snížená |  | 0 | 0 | 0 | 0 | 0 | 4 | K | 1 | ROZPOCET | 0 | 0 | 0 | 0 | 0 | 2 | 0 | 4 | -1645024092
| PP |  | Zkoušky a ostatní měření | [14 empty] | PP | 1
9 | K | 044002000 | Revize | SOUB | 1 |  | 0 | CS ÚRS 2021 01 |  | snížená |  | 0 | 0 | 0 | 0 | 0 | 4 | K | 1 | ROZPOCET | 0 | 0 | 0 | 0 | 0 | 2 | 0 | 4 | -230754878
| PP |  | Revize | [14 empty] | PP | 1
10 | K | 045002000 | Kompletační a koordinační činnost | SOUB | 1 |  | 0 | CS ÚRS 2021 01 |  | snížená |  | 0 | 0 | 0 | 0 | 0 | 4 | K | 1 | ROZPOCET | 0 | 0 | 0 | 0 | 0 | 2 | 0 | 4 | 755912909
| PP |  | Kompletační a koordinační činnost | [14 empty] | PP | 1

## Seznam figur
SEZNAM FIGUR
Kód: | 2021-01
Stavba: | Spolkové zázemí na hřišti - Hynčice
Datum: | 11. 5. 2023
Kód | Popis | MJ | Výměra
01 | Odstranění stavby
A1 | A1 |  | 3.75
| "dle TZ a PD, v.č. D.1.1-1.01 až 1.02 |  | 0
| "před vstupem do objektu a na WC |  | 0
A1 | 1.500*2.500 |  | 3.75
Použití figury:
113106121 | Rozebrání dlažeb komunikací pro pěší s přemístěním hmot na skládku na vzdálenost do 3 m nebo s naložením na dopravní prostředek s ložem z kameniva nebo živice a | M2 | 29.75
A10 | A10 |  | 33.67
| "dle TZ a PD, v.č. D.1.1-1.01 až 1.02 |  | 0
A10 | "m.č. 101, 109, 110, 111" 3.00+3.01+2.98+24.68 |  | 33.67
A11 | A11 |  | 149.2
| "dle TZ a PD, v.č. D.1.1-1.01 až 1.02 |  | 0
| "m.č. 102-108, 112, 113, 116 |  | 0
A11 | 24.62+1.92+4.24+7.11+5.44+1.59+25.25+6.61+2.97+69.45 |  | 149.2
A12 | A12 |  | 2.68
| "dle TZ a PD, v.č. D.1.1-1.01 až 1.02 |  | 0
| "m.č. .. |  | 0
A12 | "101" (1.700+1.615)*2-0.800*3-1.550 |  | 2.68
Použití figury:
965081611 | Odsekání soklíků včetně otlučení podkladní omítky až na zdivo rovných | M | 70.96
A13 | A13 |  | 0.483
| "dle TZ a PD, v.č. D.1.1-1.01 až 1.02 |  | 0
A13 | "m.č. 111/112" 0.700*0.690 |  | 0.483
Použití figury:
968062244 | Vybourání dřevěných rámů oken s křídly, dveřních zárubní, vrat, stěn, ostění nebo obkladů rámů oken s křídly jednoduchých, plochy do 1 m2 | M2 | 0.733
A14 | A14 |  | 17.287
| "dle TZ a PD, v.č. D.1.1-1.01 až 1.02 |  | 0
A14 | 1.470*1.470*8 |  | 17.287
A15 | A15 |  | 11.032
| "dle TZ a PD, v.č. D.1.1-1.01 až 1.02 |  | 0
A15 | 0.800*1.970*7 |  | 11.032
Použití figury:
968072455 | Vybourání kovových rámů oken s křídly, dveřních zárubní, vrat, stěn, ostění nebo obkladů dveřních zárubní, plochy do 2 m2 | M2 | 14.578
A16 | A16 |  | 3.798
| "dle TZ a PD, v.č. D.1.1-1.01 až 1.02 |  | 0
A16 | 1.550*2.450 |  | 3.798
A17 | A17 |  | 6.65
| "dle TZ a PD, v.č. D.1.1-1.01 až 1.02 |  | 0
| "m.č. .. |  | 0
A17 | "103" (2.010+1.000)*2*1.250-0.700*1.250 |  | 6.65
Použití figury:
978059541 | Odsekání obkladů stěn včetně otlučení podkladní omítky až na zdivo z obkládaček vnitřních, z jakýchkoliv materiálů, plochy přes 1 m2 | M2 | 52.016
A18 | A18 |  | 4.185
| "dle TZ a PD, v.č. D.1.1-1.01 až 1.02 |  | 0
| "nosná stěna |  | 0
A18 | 4.760*3.140*0.280 |  | 4.185
Použití figury:
981511111 | Demolice konstrukcí objektů postupným rozebíráním zdiva na maltu vápennou nebo vápenocementovou z cihel, tvárnic, kamene, zdiva smíšeného nebo hrázděného | M3 | 126.594
A19 | A19 |  | 32.52
| "dle TZ a PD, v.č. D.1.1-1.01 až 1.02 |  | 0
| "vč. zajištění jeřábu |  | 0
A19 | "stropní konstrukce zděné části budovy" 19.220*8.460*0.200 |  | 32.52
A2 | A2 |  | 1.5
| "dle TZ a PD, v.č. D.1.1-1.01 až 1.02 |  | 0
A2 | 1.500 |  | 1.5
A20 | A20 |  | 567.881
| "celkem |  | 0
A20 | 567.881 |  | 567.881
Použití figury:
997013111 | Vnitrostaveništní doprava suti a vybouraných hmot vodorovně do 50 m svisle s použitím mechanizace pro budovy a haly výšky do 6 m | T | 261.006
A28 | A28 |  | 3
| "dle TZ a PD, v.č. D.1.1-1.01 až 1.02 |  | 0
A28 | 3 |  | 3
A29 | A29 |  | 2
| "dle TZ a PD, v.č. D.1.1-1.01 až 1.02 |  | 0
A29 | 2 |  | 2
A3 | A3 |  | 92.573
| "dle TZ a PD, v.č. D.1.1-1.01 až 1.02 |  | 0
A3 | "po vybouraných základech" 46.515+46.058 |  | 92.573
A30 | A30 |  | 5
| "dle TZ a PD, v.č. D.1.1-1.01 až 1.02 |  | 0
A30 | 5 |  | 5
A31 | A31 |  | 1
| "dle TZ a PD, v.č. D.1.1-1.01 až 1.02 |  | 0
A31 | 1 |  | 1
A32 | A32 |  | 1
| "dle TZ a PD, v.č. D.1.1-1.01 až 1.02 |  | 0
A32 | 1 |  | 1
A33 | A33 |  | 1
| "dle TZ a PD, v.č. D.1.1-1.01 až 1.02 |  | 0
A33 | "m.č. 105" 1 |  | 1
A34 | A34 |  | 7
| "dle TZ a PD, v.č. D.1.1-1.01 až 1.02 |  | 0
A34 | 5+2 |  | 7
A35 | A35 |  | 2
| "dle TZ a PD, v.č. D.1.1-1.01 až 1.02 |  | 0
A35 | 2 |  | 2
A36 | A36 |  | 2
| "dle TZ a PD, v.č. D.1.1-1.01 až 1.02 |  | 0
A36 | 2 |  | 2
A37 | A37 |  | 6
| "dle TZ a PD, v.č. D.1.1-1.01 až 1.02 |  | 0
A37 | "umyvydlo + dřez" 5+1 |  | 6
A38 | A38 |  | 1
| "dle TZ a PD, v.č. D.1.1-1.01 až 1.02 |  | 0
A38 | "dvojdřez" 1 |  | 1
A39 | A39 |  | 100
| "dle TZ a PD, v.č. D.1.1-1.01 až 1.02 |  | 0
A39 | "rozvody UT A39 vody" 50.000+50.000 |  | 100
A40 | A40 |  | 11
| "dle TZ a PD, v.č. D.1.1-1.01 až 1.02 |  | 0
A40 | 11 |  | 11
A41 | A41 |  | 1
| "dle TZ a PD, v.č. D.1.1-1.01 až 1.02 |  | 0
A41 | 1 |  | 1
A42 | A42 |  | 8
| "dle TZ a PD, v.č. D.1.1-1.01 až 1.02 |  | 0
A42 | 8 |  | 8
A43 | A43 |  | 1
| "dle TZ a PD, v.č. D.1.1-1.01 až 1.02 |  | 0
A43 | 1 |  | 1
A44 | A44 |  | 80
| "dle TZ a PD, v.č. D.1.1-1.01 až 1.02 |  | 0
| "zděná část budovy |  | 0
A44 | "pozednice, vaznice" 4*20.000 |  | 80
Použití figury:
762331812 | Demontáž vázaných konstrukcí krovů sklonu do 60° z hranolů, hranolků, fošen, průřezové plochy přes 120 do 224 cm2 | M | 279.08
A45 | A45 |  | 182.8
| "dle TZ a PD, v.č. D.1.1-1.01 až 1.02 |  | 0
A45 | "otevřená část budovy" 18.280*10 |  | 182.8
A46 | A46 |  | 189.6
| "dle TZ a PD, v.č. D.1.1-1.01 až 1.02 |  | 0
A46 | "zděná část budovy" (2.700+6.780)*20.000 |  | 189.6
A47 | A47 |  | 38.2
| "dle TZ a PD, v.č. D.1.1-1.01 až 1.02 |  | 0
A47 | 38.200 |  | 38.2
A48 | A48 |  | 18.96
| "dle TZ a PD, v.č. D.1.1-1.01 až 1.02 |  | 0
A48 | (2.700+6.780)*2 |  | 18.96
A49 | A49 |  | 76.4
| "dle TZ a PD, v.č. D.1.1-1.01 až 1.02 |  | 0
A49 | 38.200*2 |  | 76.4
A5 | A5 |  | 690
| "dle TZ a PD, v.č. D.1.1-1.01 až 1.02 |  | 0
A5 | 46.000*15.000 |  | 690
A50 | A50 |  | 12.26
| "dle TZ a PD, v.č. D.1.1-1.01 až 1.02 |  | 0
A50 | 1.470*8+0.500 |  | 12.26
A51 | A51 |  | 38.2
| "dle TZ a PD, v.č. D.1.1-1.01 až 1.02 |  | 0
A51 | 38.200 |  | 38.2
A52 | A52 |  | 14.8
| "dle TZ a PD, v.č. D.1.1-1.01 až 1.02 |  | 0
A52 | 3.700*4 |  | 14.8
A53 | A53 |  | 9.807
| "dle TZ a PD, v.č. D.1.1-1.01 až 1.02 |  | 0
A53 | "m.č. 111" (6.445+3.795-0.900)*1.050 |  | 9.807
A55 | A55 |  | 8
| "dle TZ a PD, v.č. D.1.1-1.01 až 1.02 |  | 0
A55 | 8 |  | 8
A56 | A56 |  | 3
| "dle TZ a PD, v.č. D.1.1-1.01 až 1.02 |  | 0
A56 | "m.č. 106, 112" 1+2 |  | 3
A57 | A57 |  | 1
| "dle TZ a PD, v.č. D.1.1-1.01 až 1.02 |  | 0
A57 | "m.č. 112" 1 |  | 1
A58 | A58 |  | 12.607
| "dle TZ a PD, v.č. D.1.1-1.01 až 1.02 |  | 0
A58 | "rámová zástěna" 4.015*3.140 |  | 12.607
A59 | A59 |  | 17.32
| "dle TZ a PD, v.č. D.1.1-1.01 až 1.02 |  | 0
A59 | 4.300+2.500+3.520+7.000 |  | 17.32
A6 | A6 |  | 11.21
| "dle TZ a PD, v.č. D.1.1-1.01 až 1.02 |  | 0
| "otevřená část objektu |  | 0
A6 | "základové pásy" (5.000+18.280+4.400)*0.450*0.900 |  | 11.21
Použití figury:
961055111 | Bourání základů z betonu železového | M3 | 46.515
A60 | A60 |  | 362.136
| "dle TZ a PD, v.č. D.1.1-1.01 až 1.02 |  | 0
A60 | (2.700+6.780)*38.200 |  | 362.136
A61 | A61 |  | 1
| "dle TZ a PD, v.č. D.1.1-1.01 až 1.02 |  | 0
A61 | "2150/2050 mm" 1 |  | 1
A62 | A62 |  | 8.644
| "dle TZ a PD, v.č. D.1.1-1.01 až 1.02 |  | 0
A62 | 1.470*1.470*4 |  | 8.644
Použití figury:
767661811 | Demontáž mříží pevných nebo otevíravých | M2 | 8.894
A63 | A63 |  | 2.3
| "dle TZ a PD, v.č. D.1.1-1.01 až 1.02 |  | 0
A63 | 2.300 |  | 2.3
A64 | A64 |  | 50
| "dle TZ a PD, v.č. D.1.1-1.01 až 1.02 |  | 0
A64 | "komín na fasádě" 50.000 |  | 50
A65 | A65 |  | 780
| "dle TZ a PD, v.č. D.1.1-1.01 až 1.02 |  | 0
A65 | "lavice A65 stoly" 3*100 +6*80 |  | 780
Použití figury:
767996702 | Demontáž ostatních zámečnických konstrukcí o hmotnosti jednotlivých dílů řezáním přes 50 do 100 kg | KG | 2028.968
A66 | A66 |  | 5600
| "dle TZ a PD, v.č. D.1.1-1.01 až 1.02 |  | 0
A66 | "příhradové vazníky" 16*350.000 |  | 5600
A67 | A67 |  | 50
| "dle TZ a PD, v.č. D.1.1-1.01 až 1.02 |  | 0
A67 | "komín na fasádě" 50.000 |  | 50
Použití figury:
767996801 | Demontáž ostatních zámečnických konstrukcí o hmotnosti jednotlivých dílů rozebráním do 50 kg | KG | 100
A68 | A68 |  | 1
| "dle TZ a PD, v.č. D.1.1-1.01 až 1.02 |  | 0
A68 | "m.č. 111" 1 |  | 1
A7 | A7 |  | 4.242
| "dle TZ a PD, v.č. D.1.1-1.01 až 1.02 |  | 0
A7 | "východ" (3.070+2.990)*0.700 |  | 4.242
Použití figury:
962081141 | Bourání zdiva příček nebo vybourání otvorů ze skleněných tvárnic, tl. do 150 mm | M2 | 9.222
A8 | A8 |  | 0.51
| "dle TZ a PD, v.č. D.1.1-1.01 až 1.02 |  | 0
A8 | "před vstupem do objektu" 2.000*1.700*0.150 |  | 0.51
Použití figury:
965042241 | Bourání mazanin betonových nebo z litého asfaltu tl. přes 100 mm, plochy přes 4 m2 | M3 | 46.058
B1 | B1 |  | 26
B1 | 8.000*1.500+7.000*2.000 |  | 26
Použití figury:
113106121 | Rozebrání dlažeb komunikací pro pěší s přemístěním hmot na skládku na vzdálenost do 3 m nebo s naložením na dopravní prostředek s ložem z kameniva nebo živice a | M2 | 29.75
B12 | B12 |  | 18.29
B12 | "102" (3.665+6.710)*2-0.860-0.800*2 |  | 18.29
Použití figury:
965081611 | Odsekání soklíků včetně otlučení podkladní omítky až na zdivo rovných | M | 70.96
B13 | B13 |  | 0.25
B13 | "112" 0.500*0.500 |  | 0.25
Použití figury:
968062244 | Vybourání dřevěných rámů oken s křídly, dveřních zárubní, vrat, stěn, ostění nebo obkladů rámů oken s křídly jednoduchých, plochy do 1 m2 | M2 | 0.733
B15 | B15 |  | 3.546
B15 | 0.600*1.970*3 |  | 3.546
Použití figury:
968072455 | Vybourání kovových rámů oken s křídly, dveřních zárubní, vrat, stěn, ostění nebo obkladů dveřních zárubní, plochy do 2 m2 | M2 | 14.578
B17 | B17 |  | 12.263
B17 | "104" (2.930+2.325)*2*1.250-0.700*1.250 |  | 12.263
Použití figury:
978059541 | Odsekání obkladů stěn včetně otlučení podkladní omítky až na zdivo z obkládaček vnitřních, z jakýchkoliv materiálů, plochy přes 1 m2 | M2 | 52.016
B18 | B18 |  | 12.434
B18 | (12.280-0.280)*3.140*0.330 |  | 12.434
Použití figury:
981511111 | Demolice konstrukcí objektů postupným rozebíráním zdiva na maltu vápennou nebo vápenocementovou z cihel, tvárnic, kamene, zdiva smíšeného nebo hrázděného | M3 | 126.594
B20 | B20 |  | -228.502
| "odpočet suti z demolic (vnitrostavenišťní doprava suti pro demolice je započítána v jednotkových cenách položek Demolice...) |  | 0
B20 | "demolice zdiva" -228.502 |  | -228.502
Použití figury:
997013111 | Vnitrostaveništní doprava suti a vybouraných hmot vodorovně do 50 m svisle s použitím mechanizace pro budovy a haly výšky do 6 m | T | 261.006
B44 | B44 |  | 199.08
B44 | "krokve" (2.700+6.780)*21 |  | 199.08
Použití figury:
762331812 | Demontáž vázaných konstrukcí krovů sklonu do 60° z hranolů, hranolků, fošen, průřezové plochy přes 120 do 224 cm2 | M | 279.08
B6 | B6 |  | 1.35
B6 | "zákl. patky pod sloupy" (0.500*0.500*0.900)*6 |  | 1.35
Použití figury:
961055111 | Bourání základů z betonu železového | M3 | 46.515
B62 | B62 |  | 0.25
B62 | 0.500*0.500 |  | 0.25
Použití figury:
767661811 | Demontáž mříží pevných nebo otevíravých | M2 | 8.894
B65 | B65 |  | 324
B65 | "ocelové sloupy" 6*3.000*18.000 |  | 324
Použití figury:
767996702 | Demontáž ostatních zámečnických konstrukcí o hmotnosti jednotlivých dílů řezáním přes 50 do 100 kg | KG | 2028.968
B67 | B67 |  | 50
B67 | "kryty A67 koncové prvky rozvodů na fasádě A67 v interiéru" 50.000 |  | 50
Použití figury:
767996801 | Demontáž ostatních zámečnických konstrukcí o hmotnosti jednotlivých dílů rozebráním do 50 kg | KG | 100
B7 | B7 |  | 4.98
B7 | "jih" 4.150*1.200 |  | 4.98
Použití figury:
962081141 | Bourání zdiva příček nebo vybourání otvorů ze skleněných tvárnic, tl. do 150 mm | M2 | 9.222
B8 | B8 |  | 45.548
B8 | "zákl. deska objektu" (37.500*8.460-6.800*2.000)*0.150 |  | 45.548
Použití figury:
965042241 | Bourání mazanin betonových nebo z litého asfaltu tl. přes 100 mm, plochy přes 4 m2 | M3 | 46.058
C1 | C1 |  | 29.75
C1 | "Celkem: "A1+B1 |  | 29.75
C12 | C12 |  | 18.93
C12 | "108" (3.775+6.690)*2-0.900-0.860-0.800+0.280*2 |  | 18.93
Použití figury:
965081611 | Odsekání soklíků včetně otlučení podkladní omítky až na zdivo rovných | M | 70.96
C13 | C13 |  | 0.733
C13 | "Celkem: "A13+B13 |  | 0.733
C15 | C15 |  | 14.578
C15 | "Celkem: "A15+B15 |  | 14.578
C17 | C17 |  | 18.334
C17 | "105" (2.930+2.475)*2*1.850-0.900*1.850 |  | 18.334
Použití figury:
978059541 | Odsekání obkladů stěn včetně otlučení podkladní omítky až na zdivo z obkládaček vnitřních, z jakýchkoliv materiálů, plochy přes 1 m2 | M2 | 52.016
C18 | C18 |  | 60.251
C18 | (19.220*2+8.460-0.370*2+5.700)*3.140*0.370 |  | 60.251
Použití figury:
981511111 | Demolice konstrukcí objektů postupným rozebíráním zdiva na maltu vápennou nebo vápenocementovou z cihel, tvárnic, kamene, zdiva smíšeného nebo hrázděného | M3 | 126.594
C20 | C20 |  | -78.373
C20 | "demolice ŽB" -78.373 |  | -78.373
Použití figury:
997013111 | Vnitrostaveništní doprava suti a vybouraných hmot vodorovně do 50 m svisle s použitím mechanizace pro budovy a haly výšky do 6 m | T | 261.006
C44 | C44 |  | 279.08
C44 | "Celkem: "A44+B44 |  | 279.08
C6 | C6 |  | 33.955
| "otevřená část objektu |  | 0
C6 | "základové pásy" (19.400*2+8.000*3+6.200+8.150+6.690)*0.450*0.900 |  | 33.955
Použití figury:
961055111 | Bourání základů z betonu železového | M3 | 46.515
C62 | C62 |  | 8.894
C62 | "Celkem: "A62+B62 |  | 8.894
C65 | C65 |  | 924.968
C65 | "svařenec 2x U200" 2*18.280*25.300 |  | 924.968
Použití figury:
767996702 | Demontáž ostatních zámečnických konstrukcí o hmotnosti jednotlivých dílů řezáním přes 50 do 100 kg | KG | 2028.968
C67 | C67 |  | 100
C67 | "Celkem: "A67+B67 |  | 100
C7 | C7 |  | 9.222
C7 | "Celkem: "A7+B7 |  | 9.222
C8 | C8 |  | 46.058
C8 | "Celkem: "A8+B8 |  | 46.058
D12 | D12 |  | 6.13
D12 | "110" (1.850+1.615)*2-0.800 |  | 6.13
Použití figury:
965081611 | Odsekání soklíků včetně otlučení podkladní omítky až na zdivo rovných | M | 70.96
D17 | D17 |  | 0.9
D17 | "106" (1.000+1.000)*0.450 |  | 0.9
Použití figury:
978059541 | Odsekání obkladů stěn včetně otlučení podkladní omítky až na zdivo z obkládaček vnitřních, z jakýchkoliv materiálů, plochy přes 1 m2 | M2 | 52.016
D18 | D18 |  | 16.969
D18 | (8.460-0.370*2)*3.140*0.350*2 |  | 16.969
Použití figury:
981511111 | Demolice konstrukcí objektů postupným rozebíráním zdiva na maltu vápennou nebo vápenocementovou z cihel, tvárnic, kamene, zdiva smíšeného nebo hrázděného | M3 | 126.594
D20 | D20 |  | 261.006
D20 | "Celkem: "A20+B20+C20 |  | 261.006
D6 | D6 |  | 46.515
D6 | "Celkem: "A6+B6+C6 |  | 46.515
D65 | D65 |  | 2028.968
D65 | "Celkem: "A65+B65+C65 |  | 2028.968
E12 | E12 |  | 18.88
E12 | "111" (6.445+3.795)*2-0.800*2 |  | 18.88
Použití figury:
965081611 | Odsekání soklíků včetně otlučení podkladní omítky až na zdivo rovných | M | 70.96
E17 | E17 |  | 8.769
E17 | "107" (2.520+0.650)*2*1.850-(0.900+0.700)*1.850 |  | 8.769
Použití figury:
978059541 | Odsekání obkladů stěn včetně otlučení podkladní omítky až na zdivo z obkládaček vnitřních, z jakýchkoliv materiálů, plochy přes 1 m2 | M2 | 52.016
E18 | E18 |  | 2.892
| "štíty |  | 0
E18 | 8.460*1.115/2*0.370+3.100*0.370 |  | 2.892
Použití figury:
981511111 | Demolice konstrukcí objektů postupným rozebíráním zdiva na maltu vápennou nebo vápenocementovou z cihel, tvárnic, kamene, zdiva smíšeného nebo hrázděného | M3 | 126.594
F12 | F12 |  | 6.05
F12 | "113" (1.565+1.860)*2-0.800 |  | 6.05
Použití figury:
965081611 | Odsekání soklíků včetně otlučení podkladní omítky až na zdivo rovných | M | 70.96
F17 | F17 |  | 5.1
F17 | "112" (1.550+0.700+1.150)*1.500 |  | 5.1
Použití figury:
978059541 | Odsekání obkladů stěn včetně otlučení podkladní omítky až na zdivo z obkládaček vnitřních, z jakýchkoliv materiálů, plochy přes 1 m2 | M2 | 52.016
F18 | F18 |  | 3.013
F18 | (8.460-0.370*2)*1.115/2*0.350*2 |  | 3.013
Použití figury:
981511111 | Demolice konstrukcí objektů postupným rozebíráním zdiva na maltu vápennou nebo vápenocementovou z cihel, tvárnic, kamene, zdiva smíšeného nebo hrázděného | M3 | 126.594
G12 | G12 |  | 70.96
G12 | "Celkem: "A12+B12+C12+D12+E12+F12 |  | 70.96
G17 | G17 |  | 52.016
G17 | "Celkem: "A17+B17+C17+D17+E17+F17 |  | 52.016
G18 | G18 |  | 6.443
| "vnitřní stěny, příčky |  | 0
G18 | 2.930*2+2.915*0.200 |  | 6.443
Použití figury:
981511111 | Demolice konstrukcí objektů postupným rozebíráním zdiva na maltu vápennou nebo vápenocementovou z cihel, tvárnic, kamene, zdiva smíšeného nebo hrázděného | M3 | 126.594
H18 | H18 |  | 1.122
H18 | 2.200*2.915*0.175 |  | 1.122
Použití figury:
981511111 | Demolice konstrukcí objektů postupným rozebíráním zdiva na maltu vápennou nebo vápenocementovou z cihel, tvárnic, kamene, zdiva smíšeného nebo hrázděného | M3 | 126.594
I18 | I18 |  | 0.437
I18 | 1.000*2.915*0.150 |  | 0.437
Použití figury:
981511111 | Demolice konstrukcí objektů postupným rozebíráním zdiva na maltu vápennou nebo vápenocementovou z cihel, tvárnic, kamene, zdiva smíšeného nebo hrázděného | M3 | 126.594
J18 | J18 |  | 2.312
J18 | (2.520+3.795+1.615)*2.915*0.100 |  | 2.312
Použití figury:
981511111 | Demolice konstrukcí objektů postupným rozebíráním zdiva na maltu vápennou nebo vápenocementovou z cihel, tvárnic, kamene, zdiva smíšeného nebo hrázděného | M3 | 126.594
K18 | K18 |  | 5.46
K18 | 6.690*2.915*0.280 |  | 5.46
Použití figury:
981511111 | Demolice konstrukcí objektů postupným rozebíráním zdiva na maltu vápennou nebo vápenocementovou z cihel, tvárnic, kamene, zdiva smíšeného nebo hrázděného | M3 | 126.594
L18 | L18 |  | 2.748
L18 | 4.350*2.340*0.270 |  | 2.748
Použití figury:
981511111 | Demolice konstrukcí objektů postupným rozebíráním zdiva na maltu vápennou nebo vápenocementovou z cihel, tvárnic, kamene, zdiva smíšeného nebo hrázděného | M3 | 126.594
M18 | M18 |  | 3.493
M18 | 4.280*2.915*0.280 |  | 3.493
Použití figury:
981511111 | Demolice konstrukcí objektů postupným rozebíráním zdiva na maltu vápennou nebo vápenocementovou z cihel, tvárnic, kamene, zdiva smíšeného nebo hrázděného | M3 | 126.594
N18 | N18 |  | 2.114
N18 | 2.165*2.915*0.335 |  | 2.114
Použití figury:
981511111 | Demolice konstrukcí objektů postupným rozebíráním zdiva na maltu vápennou nebo vápenocementovou z cihel, tvárnic, kamene, zdiva smíšeného nebo hrázděného | M3 | 126.594
O18 | O18 |  | 1.9
O18 | (1.565+1.615)*2.915*0.205 |  | 1.9
Použití figury:
981511111 | Demolice konstrukcí objektů postupným rozebíráním zdiva na maltu vápennou nebo vápenocementovou z cihel, tvárnic, kamene, zdiva smíšeného nebo hrázděného | M3 | 126.594
P18 | P18 |  | 0.821
P18 | 1.565*2.915*0.180 |  | 0.821
Použití figury:
981511111 | Demolice konstrukcí objektů postupným rozebíráním zdiva na maltu vápennou nebo vápenocementovou z cihel, tvárnic, kamene, zdiva smíšeného nebo hrázděného | M3 | 126.594
Q18 | Q18 |  | 126.594
Q18 | "Celkem: "A18+B18+C18+D18+E18+F18+G18+H18+I18+J18+K18+L18+M18+N18+O18+P18 |  | 126.594
02 | Novostavba
A10 | A10 |  | 25.117
A10 | "viz. v.č.D.1.1-2.02"167.448*0.150 |  | 25.117
A100 | A100 |  | 226.968
A100 | 167.448+59.520*1.000 |  | 226.968
Použití figury:
11163150 | lak penetrační asfaltový | T | 0.091
A101 | A101 |  | 167.448
A101 | 167.448 |  | 167.448
A102 | A102 |  | 167.448
A102 | 167.448 |  | 167.448
Použití figury:
62836110 | pás asfaltový natavitelný oxidovaný tl 4,0mm s vložkou z hliníkové fólie / hliníkové fólie s textilií, se spalitelnou PE folií nebo jemnozrnným minerálním posyp | M2 | 192.565
A103 | A103 |  | 105.261
| "Svislá + vytažení vodorovné |  | 0
A103 | 58.57*(1.000+0.300)+(10.310+4.000+0.250)*2.0*1.000 |  | 105.261
A106 | A106 |  | 328.429
A106 | "izolace stropu"(10.880*8.880+10.400*6.500)*2.0 |  | 328.429
Použití figury:
713111111 | Montáž tepelné izolace stropů rohožemi, pásy, dílci, deskami, bloky (izolační materiál ve specifikaci) vrchem bez překrytí lepenkou kladenými volně | M2 | 511.535
A107 | A107 |  | 164.214
A107 | "izolace stropu"(10.880*8.880+10.400*6.500) |  | 164.214
Použití figury:
63148104 | deska tepelně izolační minerální univerzální λ=0,038-0,039 tl 100mm | M2 | 281.344
A108 | A108 |  | 164.214
A108 | "izolace stropu"(10.880*8.880+10.400*6.500) |  | 164.214
Použití figury:
63148106 | deska tepelně izolační minerální univerzální λ=0,038-0,039 tl 140mm | M2 | 281.344
A109 | A109 |  | 131.33
A109 | 131.33 |  | 131.33
A11 | A11 |  | 58.57
A11 | "viz.v.č.D.1.1-2.02"(20.780*2.0+8.505*2.0) |  | 58.57
A112 | A112 |  | 131.33
A112 | 131.33 |  | 131.33
A114 | A114 |  | 1
A114 | "K/15 A114 ostatní detaily dle PD A114 TZ"1.0 |  | 1
A12 | A12 |  | 8.786
A12 | 58.57*0.15 |  | 8.786
A121 | A121 |  | 1
A121 | "dveře T/2"1.0 |  | 1
A123 | A123 |  | 2.635
| "výměra skladby*koeficient, latě a kontralatě, kompletní realizace dle PD a TZ |  | 0
A123 | 292.752*0.009 |  | 2.635
Použití figury:
762083122 | Práce společné pro tesařské konstrukce impregnace řeziva máčením proti dřevokaznému hmyzu, houbám a plísním, třída ohrožení 3 a 4 (dřevo v exteriéru) | M3 | 17.255
A125 | A125 |  | 0.744
A125 | "pozednice pod vazníky"(31.190+6.000)*2.0*0.200*0.050 |  | 0.744
A126 | A126 |  | 292.752
| ""plocha střechy" |  | 0
A126 | 22.310*5.35*2.0+10.10*5.35 |  | 292.752
A127 | A127 |  | 292.752
A127 | 292.752 |  | 292.752
A128 | A128 |  | 2.635
| "výměra skladby*koeficient, latě a konralatě |  | 0
A128 | 292.752*0.009 |  | 2.635
Použití figury:
60514114 | řezivo jehličnaté lať impregnovaná dl 4 m | M3 | 3.617
A129 | A129 |  | 3.129
A129 | 2.385+0.744 |  | 3.129
A13 | A13 |  | 0.561
| ""dle tabulek výpisů v.č.D.1.2-2.01" |  | 0
A13 | 0.56056 |  | 0.561
A130 | A130 |  | 9
A130 | "lávka v půdním prostoru"6.0*1.5 |  | 9
A131 | A131 |  | 68.096
| "podbití střešní římsy |  | 0
A131 | 85.12*0.800 |  | 68.096
A134 | A134 |  | 120.7
A134 | 131.33-10.63 |  | 120.7
A135 | A135 |  | 92
A135 | 92 |  | 92
Použití figury:
763131557 | Podhled ze sádrokartonových desek jednovrstvá zavěšená spodní konstrukce z ocelových profilů CD, UD jednoduše opláštěná deskou vysokopevnostní protipožární impr | M2 | 102.63
A136 | A136 |  | 223.33
A136 | 131.33+92 |  | 223.33
A137 | A137 |  | 223.33
A137 | 131.33+92 |  | 223.33
Použití figury:
28329282 | fólie PE vyztužená Al vrstvou pro parotěsnou vrstvu 170g/m2 | M2 | 245.663
A138 | A138 |  | 363.96
| "" celková délka vazníků" |  | 0
A138 | 10.110*36.0 |  | 363.96
A14 | A14 |  | 56.613
| ""D.1.1-2.01 PŮDORYS ZÁKLADŮ.pdf, XC2" |  | 0
A14 | (9.580+9.980+9.235+7.180+11.580+20.800+8.450+7.250+8.800+1.500)*1.200*0.500 |  | 56.613
Použití figury:
274321311 | Základy z betonu železového (bez výztuže) pasy z betonu bez zvláštních nároků na prostředí tř. C 16/20 | M3 | 57.177
A140 | A140 |  | 1
A140 | "dle výrobní dokumentace dodavatele - odhad"1.0 |  | 1
A142 | A142 |  | 292.752
| ""plocha střechy" |  | 0
A142 | 22.310*5.35*2.0+10.10*5.35 |  | 292.752
A144 | A144 |  | 52
A144 | "K/12,16 komplet dle PD A144 TZ"52.0 |  | 52
A145 | A145 |  | 85
A145 | "K/8"85.0 |  | 85
A146 | A146 |  | 1
A146 | "K/11"1.0 |  | 1
A147 | A147 |  | 75
A147 | "K/13, kompletní realizace dle PD A147 TZ"30.000*2.0+7.500*2.0 |  | 75
A148 | A148 |  | 12
| "kompletní realizace včetně krytek |  | 0
A148 | "K/1"2.000*6.0 |  | 12
Použití figury:
764216605 | Oplechování parapetů z pozinkovaného plechu s povrchovou úpravou rovných mechanicky kotvené, bez rohů rš 400 mm | M | 19.75
A149 | A149 |  | 1.2
A149 | "K/10"1.200 |  | 1.2
A15 | A15 |  | 45.355
| ""D.1.1-2.01 PŮDORYS ZÁKLADŮ.pdf |  | 0
A15 | (9.580+22.100+1.500+3.800+1.550+1.200+1.600+3.800+1.500+1.200+9.580+6.500+0.600+1.150+0.600+24.450)*0.500 |  | 45.355
Použití figury:
274351121 | Bednění základů pasů rovné zřízení | M2 | 94.535
A150 | A150 |  | 90
A150 | "K/7"90.0 |  | 90
A151 | A151 |  | 4
A151 | "K/9"4.0 |  | 4
A152 | A152 |  | 4
A152 | "K/5"4.0 |  | 4
A153 | A153 |  | 12
A153 | "K/4"3.000*4.0 |  | 12
Použití figury:
764518622 | Svod z pozinkovaného plechu s upraveným povrchem včetně objímek, kolen a odskoků kruhový, průměru 100 mm | M | 16
A157 | A157 |  | 292.752
A157 | 292.752 |  | 292.752
A159 | A159 |  | 292.752
A159 | 292.752 |  | 292.752
A164 | A164 |  | 4.863
A164 | "P6,7- kompletní realizace dle PD A164 TZ" 1.250*1.375*2.0+1.000*1.425 |  | 4.863
A166 | A166 |  | 26.1
A166 | "P5,T9- kompletní realizace dle PD A166 TZ" 2.000*2.000*6.0+1.500*1.400 |  | 26.1
A168 | A168 |  | 2.1
A168 | "T9 kompletní realizace dle PD A168 TZ"1.500*1.400 |  | 2.1
A169 | A169 |  | 7
A169 | "P7- kompletní realizace dle PD A169 TZ" 7.0 |  | 7
A17 | A17 |  | 0.483
| ""dle tabulek výpisů v.č.D.1.2-2.01" |  | 0
A17 | 0.106164+0.37664 |  | 0.483
A170 | A170 |  | 7
A170 | "P7- kompletní realizace dle PD A170 TZ" 7.0 |  | 7
A171 | A171 |  | 3.938
A171 | "P7- kompletní realizace dle PD A171 TZ" 7.0*0.750*0.750 |  | 3.938
A172 | A172 |  | 89.2
A172 | "P5,6,7,8,T9"2.000*4.0*6.0+(1.250+1.375)*2.0*2.0+0.750*4.0*7.0+(1.000+1.425)*2.0*1.0+(1.000+1.425)*2.0*1.0 |  | 89.2
A173 | A173 |  | 8
| "kompletně realizace včetně kování a ostatních doplňků dle PD a TZ |  | 0
A173 | "T/2,T/3"7.0+1.0 |  | 8
A174 | A174 |  | 1
| "kompletně realizace včetně kování a ostatních doplňků dle PD a TZ |  | 0
A174 | "T/3"1.0 |  | 1
A175 | A175 |  | 7
| "kompletně realizace včetně kování a ostatních doplňků dle PD a TZ |  | 0
A175 | "T/2"7.0 |  | 7
A176 | A176 |  | 1
| "kompletně realizace včetně kování a ostatních doplňků dle PD a TZ |  | 0
A176 | "T/1"1.0 |  | 1
A177 | A177 |  | 1
| "kompletně realizace včetně kování a ostatních doplňků dle PD a TZ |  | 0
A177 | "T/1"1.0 |  | 1
A178 | A178 |  | 7
A178 | "T6"7.0 |  | 7
A179 | A179 |  | 5.25
A179 | "T6"0.750*7.0 |  | 5.25
A18 | A18 |  | 34.98
A18 | (4.175+0.400*2.0+9.235+20.770)*1.000 |  | 34.98
Použití figury:
311113135 | Nadzákladové zdi z tvárnic ztraceného bednění hladkých, včetně výplně z betonu třídy C 16/20, tloušťky zdiva přes 300 do 400 mm | M2 | 108.803
A180 | A180 |  | 2
A180 | "T/5"2.0 |  | 2
Použití figury:
766694112 | Montáž ostatních truhlářských konstrukcí parapetních desek dřevěných nebo plastových šířky do 300 mm, délky přes 1000 do 1600 mm | KUS | 3
A181 | A181 |  | 2.5
A181 | "T/5"2.0*1.250 |  | 2.5
Použití figury:
61140078.1 | parapet plastový vnitřní – š 200mm, barva bílá | M | 3.5
A182 | A182 |  | 6
A182 | "T/4"6.0 |  | 6
A183 | A183 |  | 12
A183 | "T/4"6.0*2.000 |  | 12
A186 | A186 |  | 14.538
| ""P1,2,3, kompletní realizace, včetně všech komponentů dle PD a TZ" |  | 0
A186 | 2.120*2.275+1.750*2.275+1.650*2.275+0.900*2.200 |  | 14.538
A187 | A187 |  | 1.3
A187 | "K/14, kompletní realizace dle PD aTZ"1.300 |  | 1.3
A189 | A189 |  | 30.6
A189 | "kompletní realizace dle PD A189 TZ, včetně všech komponentů"30.0*1.02 |  | 30.6
A19 | A19 |  | 38.665
A19 | "zastřešená část"(4.000+10.060)*2.750 |  | 38.665
A192 | A192 |  | 131.33
A192 | 131.33 |  | 131.33
Použití figury:
771111011 | Příprava podkladu před provedením dlažby vysátí podlah | M2 | 138.909
A193 | A193 |  | 131.33
A193 | 131.33 |  | 131.33
Použití figury:
771121011 | Příprava podkladu před provedením dlažby nátěr penetrační na podlahu | M2 | 138.909
A194 | A194 |  | 88.49
| ""D.1.1-2.03 PŮDORYS 1NP.pdf |  | 0
A194 | (5.750+2.100+5.750+2.100)+(3.830+2.115+3.830+2.115)+(4.050+1.650+4.050+1.650)+(8.000+10.000+3.400+2.650+4.660+7.290)+(2.500+4.250+2.500+4.250) |  | 88.49
Použití figury:
771474112 | Montáž soklů z dlaždic keramických lepených flexibilním lepidlem rovných, výšky přes 65 do 90 mm | M | 127.79
A196 | A196 |  | 131.33
A196 | 131.33 |  | 131.33
A199 | A199 |  | 31.602
| ""D.1.1-2.03 PŮDORYS 1NP.pdf |  | 0
A199 | ((4.570+1.665+0.861)+(0.765+0.080+0.765+2.060+0.880+0.080*2.0+0.880+1.450+1.665))*2.000 |  | 31.602
Použití figury:
781111011 | Příprava podkladu před provedením obkladu oprášení (ometení) stěny | M2 | 93.124
A2 | A2 |  | 234.683
| ""D.1.1-2.01 PŮDORYS ZÁKLADŮ.pdf |  | 0
A2 | (10.600+18.700+31.000+8.600+6.250+10.050+2.660+1.035)*2.200*1.200 |  | 234.683
Použití figury:
132251254 | Hloubení nezapažených rýh šířky přes 800 do 2 000 mm strojně s urovnáním dna do předepsaného profilu a spádu v hornině třídy těžitelnosti I skupiny 3 přes 100 d | M3 | 289.496
A20 | A20 |  | 84.57
| ""viz.v.č.D.1.1-2.03" |  | 0
A20 | (2.500+4.460+2.325*2.0+3.830+4.570+0.080+1.100+7.000)*3.000 |  | 84.57
Použití figury:
311236601 | Zdivo jednovrstvé zvukově izolační z cihel děrovaných z broušených cihel s vloženou izolací z minerální vlny na zdicí pěnu, pevnost cihel do P15, tl. zdiva 210 | M2 | 74.885
A200 | A200 |  | 93.124
A200 | 93.124 |  | 93.124
A201 | A201 |  | 55.874
A201 | 93.124/2.000*1.2 |  | 55.874
A203 | A203 |  | 93.124
A203 | 93.124 |  | 93.124
A206 | A206 |  | 68.096
| "Podbití střešní římsy |  | 0
A206 | 85.12*0.800 |  | 68.096
A208 | A208 |  | 68.096
A208 | 85.12*0.800 |  | 68.096
A209 | A209 |  | 85.12
| ""spára mezi podbitím střechy a svislou zdí" |  | 0
A209 | 85.12 |  | 85.12
A21 | A21 |  | 6.379
| ""obvodové zdivo" |  | 0
A21 | (8.000+4.025+0.440*2.0+2.085+7.380-0.440*2.0+4.025)*0.250 |  | 6.379
Použití figury:
311238801 | Zdivo jednovrstvé tepelně izolační z cihel děrovaných broušených s integrovanou izolací z expandovaného (samozhášivého) polystyrenu na tenkovrstvou maltu, souči | M2 | 16.069
A212 | A212 |  | 1.5
| ""zárubně" |  | 0
A212 | "T/1"1.0*(0.900+2.050*2.0)*0.300 |  | 1.5
Použití figury:
783301313 | Příprava podkladu zámečnických konstrukcí před provedením nátěru odmaštění odmašťovačem ředidlovým | M2 | 12.508
A213 | A213 |  | 12.508
A213 | "zárubně "12.508 |  | 12.508
A214 | A214 |  | 12.508
A214 | "zárubně "12.508 |  | 12.508
A215 | A215 |  | 78.018
A215 | 38.665*2.0+2.750*0.250 |  | 78.018
Použití figury:
783801201 | Příprava podkladu omítek před provedením nátěru obroušení | M2 | 267.97
A216 | A216 |  | 78.018
A216 | 38.665*2.0+2.750*0.250 |  | 78.018
Použití figury:
783801401 | Příprava podkladu omítek před provedením nátěru ometení | M2 | 267.97
A217 | A217 |  | 78.018
A217 | 38.665*2.0+2.750*0.250 |  | 78.018
Použití figury:
783827125 | Krycí (ochranný ) nátěr omítek jednonásobný hladkých omítek hladkých, zrnitých tenkovrstvých nebo štukových stupně členitosti 1 a 2 silikonový | M2 | 267.97
A218 | A218 |  | 324.696
A218 | 131.33+144.15+38.665*2.0+13.905*2.0+18.6*2.0-93.124 |  | 324.696
A219 | A219 |  | 131.33
A219 | 131.33 |  | 131.33
A22 | A22 |  | 62.512
| ""obvodové zdivo" |  | 0
A22 | (8.000+4.025+0.440*2.0+2.085+7.380-0.440*2.0+4.025)*(2.700-0.250) |  | 62.512
Použití figury:
311238803 | Zdivo jednovrstvé tepelně izolační z cihel děrovaných broušených s integrovanou izolací z expandovaného (samozhášivého) polystyrenu na tenkovrstvou maltu, souči | M2 | 125.331
A221 | A221 |  | 324.696
A221 | 131.33+144.15+38.665*2.0+13.905*2.0+18.6*2.0-93.124 |  | 324.696
A222 | A222 |  | 53.313
A222 | 4.863+26.100+2.100+3.938+(2.120+1.750+1.650*2.0)*2.275 |  | 53.313
A224 | A224 |  | 324.696
A224 | 131.33+144.15+38.665*2.0+13.905*2.0+18.6*2.0-93.124 |  | 324.696
A225 | A225 |  | 10
A225 | 10.0 |  | 10
A226 | A226 |  | 24
A226 | "P/5"2.000*2.000*6.0 |  | 24
A227 | A227 |  | 3.438
A227 | "P/6"1.250*1.375*2 |  | 3.438
A228 | A228 |  | 2.844
A228 | "P/4"1.250*2.275 |  | 2.844
A229 | A229 |  | 1.425
A229 | "P/5"1.000*1.425*1.0 |  | 1.425
A23 | A23 |  | 1.449
| ""dle tabulek výpisů v.č.D.1.2-2.01" |  | 0
A23 | 1.44899 |  | 1.449
A24 | A24 |  | 1
A24 | "kompletní realizace dle PD A24 TZ včetně všech komponentů A24 prací spojených s realizací, dvířka,komínová hlava, klobouk atd."1.0 |  | 1
A25 | A25 |  | 28
| "viz. výpis překladů v.č.D.1.1-2.03 |  | 0
A25 | 28.0 |  | 28
A3 | A3 |  | 390
| "meziskládka a zpět |  | 0
A3 | "ornice"650.0*0.300*2.0 |  | 390
Použití figury:
162351103 | Vodorovné přemístění výkopku nebo sypaniny po suchu na obvyklém dopravním prostředku, bez naložení výkopku, avšak se složením bez rozhrnutí z horniny třídy těži | M3 | 968.992
A35 | A35 |  | 21.75
| ""žaluziové překlady" |  | 0
A35 | 2.500*6.0+1.750*3.0+1.500*1.0 |  | 21.75
A36 | A36 |  | 1.872
| ""sloupy" |  | 0
A36 | 0.600*0.600*1.300*4.0 |  | 1.872
A37 | A37 |  | 12.48
| ""sloupy" |  | 0
A37 | (0.600+0.600)*2.0*1.300*4.0 |  | 12.48
A38 | A38 |  | 12.48
| ""sloupy" |  | 0
A38 | (0.600+0.600)*2.0*1.300*4.0 |  | 12.48
A39 | A39 |  | 0.225
| ""vyztučení 120kg/m3 - nutno upřesnit stat.výpočtem" |  | 0
A39 | 1.872*0.120 |  | 0.225
A4 | A4 |  | 484.496
A4 | " zpět k terenním úpravám A4 obsypům"484.496 |  | 484.496
A40 | A40 |  | 24.135
| ""viz.v.č.D.1.1-2.03" |  | 0
A40 | (0.880+0.765+1.600+2.400*2.0)*3.000 |  | 24.135
Použití figury:
342244231 | Příčky jednoduché z cihel děrovaných broušených, na zdicí PUR pěnu, pevnost cihel do P15, tl. příčky 80 mm | M2 | 18.6
A41 | A41 |  | 13.905
| ""viz.v.č.D.1.1-2.03" |  | 0
A41 | (1.835+2.400+0.400)*3.000 |  | 13.905
A42 | A42 |  | 48
A42 | 16.0*3.000 |  | 48
A43 | A43 |  | 59.52
| ""obvod vnitřní část, kompletní realizace dle PD a TZ a přířezů" |  | 0
A43 | (0.250+8.190+0.440+20.880)*2.0 |  | 59.52
A44 | A44 |  | 89.28
| ""obvod vnější části věnce" |  | 0
A44 | 59.52*1.5 |  | 89.28
A45 | A45 |  | 3.125
| ""viz.v.č. D.1.2-2.02" |  | 0
A45 | "P1"0.220*0.250*(20.400+6.500+10.200+1.360+10.350+8.000) |  | 3.125
Použití figury:
417321414 | Ztužující pásy a věnce z betonu železového (bez výztuže) tř. C 20/25 | M3 | 9.181
A46 | A46 |  | 28.405
| ""viz.v.č. D.1.2-2.02" |  | 0
A46 | "P1"0.250*2.0*(20.400+6.500+10.200+1.360+10.350+8.000) |  | 28.405
Použití figury:
417351115 | Bednění bočnic ztužujících pásů a věnců včetně vzpěr zřízení | M2 | 59.945
A48 | A48 |  | 1.241
A48 | "viz.v.č. D.1.2-2.02, výpis profilů"1.240853 |  | 1.241
A49 | A49 |  | 173
A49 | "zpevněná plocha"173.00 |  | 173
A50 | A50 |  | 173
A50 | "zpevněná plocha"173.00 |  | 173
A51 | A51 |  | 19.503
A51 | "okapový chodník - okolo budovy " (4.000+32.190+0.500+0.440+1.665+0.210)*0.500 |  | 19.503
A52 | A52 |  | 173
A52 | "zpevněná plocha"173.00 |  | 173
A53 | A53 |  | 173
A53 | "zpevněná plocha"173.00 |  | 173
A55 | A55 |  | 296.825
A55 | 144.15+(38.665+13.905+18.6)*2.0+10.335 |  | 296.825
A56 | A56 |  | 93.124
A56 | 93.124 |  | 93.124
A57 | A57 |  | 203.701
A57 | 144.15+(38.665+13.905+18.6)*2.0+10.335-93.124 |  | 203.701
A58 | A58 |  | 407.402
A58 | (144.15+(38.665+13.905+18.6)*2.0+10.335-93.124)*2.0 |  | 407.402
A59 | A59 |  | 58.57
A59 | 58.57*1.000 |  | 58.57
A61 | A61 |  | 156.035
| ""pod stěrku,pod nátěr) |  | 0
A61 | (38.665*2.0+2.750*0.250)*2.0 |  | 156.035
Použití figury:
622131121 | Podkladní a spojovací vrstva vnějších omítaných ploch penetrace nanášená ručně stěn | M2 | 578.409
A62 | A62 |  | 78.018
A62 | 38.665*2.0+2.750*0.250 |  | 78.018
Použití figury:
622142001 | Potažení vnějších ploch pletivem v ploše nebo pruzích, na plném podkladu sklovláknitým vtlačením do tmelu stěn | M2 | 308.969
A64 | A64 |  | 25.37
| ""výplně otvorů" |  | 0
A64 | 2.120+1.750+1.650*2.0+2.275*2.0*4.0 |  | 25.37
Použití figury:
28342205 | profil začišťovací PVC 6mm s výztužnou tkaninou pro ostění ETICS | M | 94.27
A65 | A65 |  | 25.37
| ""výplně otvorů" |  | 0
A65 | 2.120+1.750+1.650*2.0+2.275*2.0*4.0 |  | 25.37
Použití figury:
59051486 | profil rohový PVC 15x15mm s výztužnou tkaninou š 100mm pro ETICS | M | 130.27
A67 | A67 |  | 7.17
| ""výplně otvorů" |  | 0
A67 | 2.120+1.750+1.650*2.0 |  | 7.17
Použití figury:
59051510 | profil začišťovací s okapnicí PVC s výztužnou tkaninou pro nadpraží ETICS | M | 28.82
A68 | A68 |  | 7.17
| ""výplně otvorů" |  | 0
A68 | 2.120+1.750+1.650*2.0 |  | 7.17
Použití figury:
59051512 | profil začišťovací s okapnicí PVC s výztužnou tkaninou pro parapet ETICS | M | 28.82
A69 | A69 |  | 20.375
| ""marmolit - sokl, odměřeno z výkresů |  | 0
A69 | 31.190*0.525+4.000 |  | 20.375
A7 | A7 |  | 195.569
| "" Novostavba - D.1.1-2.01 PŮDORYS ZÁKLADŮ.pdf |  | 0
A7 | (10.600+18.700+31.000+8.600+6.250+10.050+2.660+1.035)*2.200 |  | 195.569
Použití figury:
181912112 | Úprava pláně vyrovnáním výškových rozdílů ručně v hornině třídy těžitelnosti I skupiny 3 se zhutněním | M2 | 592.326
A70 | A70 |  | 78.018
A70 | 38.665*2.0+2.750*0.250 |  | 78.018
Použití figury:
622811003 | Omítka tepelně izolační vnějších ploch stěn prováděná ručně v 1 vrstvě, tloušťky přes 30 do 40 mm | M2 | 248.962
A71 | A71 |  | 131.33
A71 | 131.33 |  | 131.33
A74 | A74 |  | 19.503
A74 | "okolo budovy" (4.000+32.190+0.500+0.440+1.665+0.210)*0.500 |  | 19.503
A75 | A75 |  | 1
A75 | "T/1"1.0 |  | 1
Použití figury:
642942111 | Osazování zárubní nebo rámů kovových dveřních lisovaných nebo z úhelníků bez dveřních křídel na cementovou maltu, plochy otvoru do 2,5 m2 | KUS | 9
A76 | A76 |  | 1
A76 | "T1"1.0 |  | 1
A77 | A77 |  | 4
A77 | "T2"4.0 |  | 4
A78 | A78 |  | 1
A78 | "T/3"1.0 |  | 1
A79 | A79 |  | 3
A79 | "T2"3.0 |  | 3
A80 | A80 |  | 3
A80 | "napojení na stávající komunikaci"3.000 |  | 3
A82 | A82 |  | 39.005
A82 | "okapový chodník - okolo budovy " 4.000+32.190+0.500+0.440+1.665+0.210 |  | 39.005
A84 | A84 |  | 19.503
A84 | "okapový chodník - okolo budovy " (4.000+32.190+0.500+0.440+1.665+0.210)*0.500 |  | 19.503
A85 | A85 |  | 238.568
A85 | (32.015+2.000+9.500*2.000)*4.500 |  | 238.568
A86 | A86 |  | 14314.08
A86 | "60dnů"238.568*60.0 |  | 14314.08
A89 | A89 |  | 180
A89 | "60dnů"60.0*3.0 |  | 180
A9 | A9 |  | 39.145
| ""S 4" |  | 0
A9 | (3.955*4.790+3.625*4.790+3.955*4.790+3.625*4.790+3.955*5.100+2.290*2.125+2.525*2.480+4.100*6.480)*0.300 |  | 39.145
A91 | A91 |  | 131.33
A91 | 131.33 |  | 131.33
A98 | A98 |  | 167.448
A98 | 167.448 |  | 167.448
A99 | A99 |  | 58.57
A99 | 58.57*1.000 |  | 58.57
B100 | B100 |  | 0.091
B100 | A100 * 0.0004"Koeficient množství |  | 0.091
B102 | B102 |  | 192.565
B102 | A102 * 1.15"Koeficient množství |  | 192.565
B106 | B106 |  | 183.106
B106 | 91.553*2.0 |  | 183.106
Použití figury:
713111111 | Montáž tepelné izolace stropů rohožemi, pásy, dílci, deskami, bloky (izolační materiál ve specifikaci) vrchem bez překrytí lepenkou kladenými volně | M2 | 511.535
B107 | B107 |  | 91.553
B107 | 91.553 |  | 91.553
Použití figury:
63148104 | deska tepelně izolační minerální univerzální λ=0,038-0,039 tl 100mm | M2 | 281.344
B108 | B108 |  | 91.553
B108 | 91.553 |  | 91.553
Použití figury:
63148106 | deska tepelně izolační minerální univerzální λ=0,038-0,039 tl 140mm | M2 | 281.344
B11 | B11 |  | 8.786
B11 | 58.57*0.150 |  | 8.786
B123 | B123 |  | 0.982
B123 | (58.0*5.4+(8.4+6.5+4.9+3.0)*1.05*4.0)*0.04*0.06 |  | 0.982
Použití figury:
762083122 | Práce společné pro tesařské konstrukce impregnace řeziva máčením proti dřevokaznému hmyzu, houbám a plísním, třída ohrožení 3 a 4 (dřevo v exteriéru) | M3 | 17.255
B128 | B128 |  | 0.982
B128 | (58.0*5.4+(8.4+6.5+4.9+3.0)*1.05*4.0)*0.04*0.06 |  | 0.982
Použití figury:
60514114 | řezivo jehličnaté lať impregnovaná dl 4 m | M3 | 3.617
B135 | B135 |  | 10.63
B135 | "kuchyně"10.63 |  | 10.63
Použití figury:
763131557 | Podhled ze sádrokartonových desek jednovrstvá zavěšená spodní konstrukce z ocelových profilů CD, UD jednoduše opláštěná deskou vysokopevnostní protipožární impr | M2 | 102.63
B137 | B137 |  | 245.663
B137 | A137 * 1.1"Koeficient množství |  | 245.663
B14 | B14 |  | 0.546
B14 | (9.200+3.650+3.620+2.222+2.125+6.500)*0.400*0.050 |  | 0.546
Použití figury:
274321311 | Základy z betonu železového (bez výztuže) pasy z betonu bez zvláštních nároků na prostředí tř. C 16/20 | M3 | 57.177
B148 | B148 |  | 2.5
B148 | "K/2"1.250*2.0 |  | 2.5
Použití figury:
764216605 | Oplechování parapetů z pozinkovaného plechu s povrchovou úpravou rovných mechanicky kotvené, bez rohů rš 400 mm | M | 19.75
B15 | B15 |  | 16.48
B15 | (9.300+7.180+9.300+7.180)*0.500 |  | 16.48
Použití figury:
274351121 | Bednění základů pasů rovné zřízení | M2 | 94.535
B153 | B153 |  | 4
B153 | "K/6"0.500*8.0 |  | 4
Použití figury:
764518622 | Svod z pozinkovaného plechu s upraveným povrchem včetně objímek, kolen a odskoků kruhový, průměru 100 mm | M | 16
B18 | B18 |  | 13.9
B18 | (0.400*6.0+4.390*2.0+1.820+0.600*1.5)*1.000 |  | 13.9
Použití figury:
311113135 | Nadzákladové zdi z tvárnic ztraceného bednění hladkých, včetně výplně z betonu třídy C 16/20, tloušťky zdiva přes 300 do 400 mm | M2 | 108.803
B180 | B180 |  | 1
B180 | "T/9"1.0 |  | 1
Použití figury:
766694112 | Montáž ostatních truhlářských konstrukcí parapetních desek dřevěných nebo plastových šířky do 300 mm, délky přes 1000 do 1600 mm | KUS | 3
B181 | B181 |  | 1
B181 | "T/9"1.0 |  | 1
Použití figury:
61140078.1 | parapet plastový vnitřní – š 200mm, barva bílá | M | 3.5
B192 | B192 |  | 7.579
B192 | "sokly"75.790*0.100 |  | 7.579
Použití figury:
771111011 | Příprava podkladu před provedením dlažby vysátí podlah | M2 | 138.909
B193 | B193 |  | 7.579
B193 | "sokly"75.790*0.100 |  | 7.579
Použití figury:
771121011 | Příprava podkladu před provedením dlažby nátěr penetrační na podlahu | M2 | 138.909
B194 | B194 |  | -12.7
B194 | "odpočet otvorů"-(1.000+0.900*2.0+1.650*2.0+0.900*2.0+0.900+1.000+0.900+2.000) |  | -12.7
Použití figury:
771474112 | Montáž soklů z dlaždic keramických lepených flexibilním lepidlem rovných, výšky přes 65 do 90 mm | M | 127.79
B199 | B199 |  | 71.87
B199 | (1.800+(1.100+1.800+1.100)+(1.800+1.100+1.800+1.100)+(1.050+1.665+1.050+1.665)+(0.800+2.315+0.800+2.315)+(1.740+2.315+1.740+2.315)+2.250+2.315)*2.000 |  | 71.87
Použití figury:
781111011 | Příprava podkladu před provedením obkladu oprášení (ometení) stěny | M2 | 93.124
B2 | B2 |  | 54.813
B2 | (6.260+5.115+12.440)*1.400*1.200+12.440*1.400*0.850 |  | 54.813
Použití figury:
132251254 | Hloubení nezapažených rýh šířky přes 800 do 2 000 mm strojně s urovnáním dna do předepsaného profilu a spádu v hornině třídy těžitelnosti I skupiny 3 přes 100 d | M3 | 289.496
B20 | B20 |  | -9.685
B20 | -(0.900*2.050+1.500*1.400+0.900*2.050+0.900*2.050+1.000*2.050) |  | -9.685
Použití figury:
311236601 | Zdivo jednovrstvé zvukově izolační z cihel děrovaných z broušených cihel s vloženou izolací z minerální vlny na zdicí pěnu, pevnost cihel do P15, tl. zdiva 210 | M2 | 74.885
B21 | B21 |  | 10.44
B21 | (20.880+10.880+10.000)*0.250 |  | 10.44
Použití figury:
311238801 | Zdivo jednovrstvé tepelně izolační z cihel děrovaných broušených s integrovanou izolací z expandovaného (samozhášivého) polystyrenu na tenkovrstvou maltu, souči | M2 | 16.069
B212 | B212 |  | 10.29
B212 | "T/2"7.0*(0.800+2.050*2.0)*0.300 |  | 10.29
Použití figury:
783301313 | Příprava podkladu zámečnických konstrukcí před provedením nátěru odmaštění odmašťovačem ředidlovým | M2 | 12.508
B215 | B215 |  | 170.944
B215 | 144.15+26.794 |  | 170.944
Použití figury:
783801201 | Příprava podkladu omítek před provedením nátěru obroušení | M2 | 267.97
B216 | B216 |  | 170.944
B216 | 144.15+26.794 |  | 170.944
Použití figury:
783801401 | Příprava podkladu omítek před provedením nátěru ometení | M2 | 267.97
B217 | B217 |  | 170.944
B217 | 144.15+26.794 |  | 170.944
Použití figury:
783827125 | Krycí (ochranný ) nátěr omítek jednonásobný hladkých omítek hladkých, zrnitých tenkovrstvých nebo štukových stupně členitosti 1 a 2 silikonový | M2 | 267.97
B22 | B22 |  | 102.312
B22 | (20.880+10.880+10.000)*(2.700-0.250) |  | 102.312
Použití figury:
311238803 | Zdivo jednovrstvé tepelně izolační z cihel děrovaných broušených s integrovanou izolací z expandovaného (samozhášivého) polystyrenu na tenkovrstvou maltu, souči | M2 | 125.331
B3 | B3 |  | 578.992
B3 | "výkopek"289.496*2.0 |  | 578.992
Použití figury:
162351103 | Vodorovné přemístění výkopku nebo sypaniny po suchu na obvyklém dopravním prostředku, bez naložení výkopku, avšak se složením bez rozhrnutí z horniny třídy těži | M3 | 968.992
B40 | B40 |  | -5.535
B40 | -0.900*2.050*3.0 |  | -5.535
Použití figury:
342244231 | Příčky jednoduché z cihel děrovaných broušených, na zdicí PUR pěnu, pevnost cihel do P15, tl. příčky 80 mm | M2 | 18.6
B45 | B45 |  | 1.419
B45 | "P2"0.440*0.250*(1.400*2.0+10.100) |  | 1.419
Použití figury:
417321414 | Ztužující pásy a věnce z betonu železového (bez výztuže) tř. C 20/25 | M3 | 9.181
B46 | B46 |  | 6.45
B46 | "P2"0.250*2.0*(1.400*2.0+10.100) |  | 6.45
Použití figury:
417351115 | Bednění bočnic ztužujících pásů a věnců včetně vzpěr zřízení | M2 | 59.945
B61 | B61 |  | 341.888
B61 | (144.15+26.794)*2.0 |  | 341.888
Použití figury:
622131121 | Podkladní a spojovací vrstva vnějších omítaných ploch penetrace nanášená ručně stěn | M2 | 578.409
B62 | B62 |  | 170.944
B62 | 144.15+26.794 |  | 170.944
Použití figury:
622142001 | Potažení vnějších ploch pletivem v ploše nebo pruzích, na plném podkladu sklovláknitým vtlačením do tmelu stěn | M2 | 308.969
B64 | B64 |  | 68.9
B64 | 0.900+2.200*2.0+2.000*3.0*6.0+(1.375*2.0+1.250)*2.0+0.750*3.0*7.0+1.000+1.425*2.0 |  | 68.9
Použití figury:
28342205 | profil začišťovací PVC 6mm s výztužnou tkaninou pro ostění ETICS | M | 94.27
B65 | B65 |  | 68.9
B65 | 0.900+2.200*2.0+2.000*3.0*6.0+(1.375*2.0+1.250)*2.0+0.750*3.0*7.0+1.000+1.425*2.0 |  | 68.9
Použití figury:
59051486 | profil rohový PVC 15x15mm s výztužnou tkaninou š 100mm pro ETICS | M | 130.27
B67 | B67 |  | 21.65
B67 | 0.900+2.000*6.0+1.250*2.0+0.750*7.0+1.000 |  | 21.65
Použití figury:
59051510 | profil začišťovací s okapnicí PVC s výztužnou tkaninou pro nadpraží ETICS | M | 28.82
B68 | B68 |  | 21.65
B68 | 0.900+2.000*6.0+1.250*2.0+0.750*7.0+1.000 |  | 21.65
Použití figury:
59051512 | profil začišťovací s okapnicí PVC s výztužnou tkaninou pro parapet ETICS | M | 28.82
B7 | B7 |  | 50.757
B7 | (6.260+5.115+12.440)*1.400+12.440*1.400 |  | 50.757
Použití figury:
181912112 | Úprava pláně vyrovnáním výškových rozdílů ručně v hornině třídy těžitelnosti I skupiny 3 se zhutněním | M2 | 592.326
B70 | B70 |  | 170.944
B70 | 144.15+26.794 |  | 170.944
Použití figury:
622811003 | Omítka tepelně izolační vnějších ploch stěn prováděná ručně v 1 vrstvě, tloušťky přes 30 do 40 mm | M2 | 248.962
B75 | B75 |  | 7
B75 | "T/2"7.0 |  | 7
Použití figury:
642942111 | Osazování zárubní nebo rámů kovových dveřních lisovaných nebo z úhelníků bez dveřních křídel na cementovou maltu, plochy otvoru do 2,5 m2 | KUS | 9
B82 | B82 |  | 75.94
B82 | "komunikace"31.190+1.750+9.000+8.000+13.000*2.0 |  | 75.94
C106 | C106 |  | 511.535
C106 | "Celkem: "A106+B106 |  | 511.535
C107 | C107 |  | 255.767
C107 | "Celkem: "A107+B107 |  | 255.767
Použití figury:
63148104 | deska tepelně izolační minerální univerzální λ=0,038-0,039 tl 100mm | M2 | 281.344
C108 | C108 |  | 255.767
C108 | "Celkem: "A108+B108 |  | 255.767
Použití figury:
63148106 | deska tepelně izolační minerální univerzální λ=0,038-0,039 tl 140mm | M2 | 281.344
C123 | C123 |  | 0.744
C123 | "pozednice"0.744 |  | 0.744
Použití figury:
762083122 | Práce společné pro tesařské konstrukce impregnace řeziva máčením proti dřevokaznému hmyzu, houbám a plísním, třída ohrožení 3 a 4 (dřevo v exteriéru) | M3 | 17.255
C128 | C128 |  | 3.617
C128 | "Celkem: "A128+B128 |  | 3.617
C135 | C135 |  | 102.63
C135 | "Celkem: "A135+B135 |  | 102.63
C14 | C14 |  | 0.018
C14 | 0.600*0.600*0.050 |  | 0.018
Použití figury:
274321311 | Základy z betonu železového (bez výztuže) pasy z betonu bez zvláštních nároků na prostředí tř. C 16/20 | M3 | 57.177
C148 | C148 |  | 5.25
C148 | "K/3"0.750*7.0 |  | 5.25
Použití figury:
764216605 | Oplechování parapetů z pozinkovaného plechu s povrchovou úpravou rovných mechanicky kotvené, bez rohů rš 400 mm | M | 19.75
C15 | C15 |  | 16.6
C15 | ((7.200+9.250+7.200)+(0.300+9.250))*0.500 |  | 16.6
Použití figury:
274351121 | Bednění základů pasů rovné zřízení | M2 | 94.535
C153 | C153 |  | 16
C153 | "Celkem: "A153+B153 |  | 16
C18 | C18 |  | 20.78
C18 | (10.780+10.000)*1.000 |  | 20.78
Použití figury:
311113135 | Nadzákladové zdi z tvárnic ztraceného bednění hladkých, včetně výplně z betonu třídy C 16/20, tloušťky zdiva přes 300 do 400 mm | M2 | 108.803
C180 | C180 |  | 3
C180 | "Celkem: "A180+B180 |  | 3
C181 | C181 |  | 3.5
C181 | "Celkem: "A181+B181 |  | 3.5
C192 | C192 |  | 138.909
C192 | "Celkem: "A192+B192 |  | 138.909
C193 | C193 |  | 138.909
C193 | "Celkem: "A193+B193 |  | 138.909
C194 | C194 |  | 52
C194 | "venkovní prostor"52.000 |  | 52
Použití figury:
771474112 | Montáž soklů z dlaždic keramických lepených flexibilním lepidlem rovných, výšky přes 65 do 90 mm | M | 127.79
C199 | C199 |  | 9.13
C199 | (2.250+2.315)*2.000 |  | 9.13
Použití figury:
781111011 | Příprava podkladu před provedením obkladu oprášení (ometení) stěny | M2 | 93.124
C2 | C2 |  | 289.496
C2 | "Celkem: "A2+B2 |  | 289.496
C20 | C20 |  | 74.885
C20 | "Celkem: "A20+B20 |  | 74.885
C21 | C21 |  | -0.75
C21 | "odpočet otvorů"-(1.250*0.25+1.750*0.25) |  | -0.75
Použití figury:
311238801 | Zdivo jednovrstvé tepelně izolační z cihel děrovaných broušených s integrovanou izolací z expandovaného (samozhášivého) polystyrenu na tenkovrstvou maltu, souči | M2 | 16.069
C212 | C212 |  | 0.718
C212 | "T/3"1.0*(0.700*2.050*2.0)*0.250 |  | 0.718
Použití figury:
783301313 | Příprava podkladu zámečnických konstrukcí před provedením nátěru odmaštění odmašťovačem ředidlovým | M2 | 12.508
C215 | C215 |  | 19.008
C215 | 19.008 |  | 19.008
Použití figury:
783801201 | Příprava podkladu omítek před provedením nátěru obroušení | M2 | 267.97
C216 | C216 |  | 19.008
C216 | 19.008 |  | 19.008
Použití figury:
783801401 | Příprava podkladu omítek před provedením nátěru ometení | M2 | 267.97
C217 | C217 |  | 19.008
C217 | 19.008 |  | 19.008
Použití figury:
783827125 | Krycí (ochranný ) nátěr omítek jednonásobný hladkých omítek hladkých, zrnitých tenkovrstvých nebo štukových stupně členitosti 1 a 2 silikonový | M2 | 267.97
C22 | C22 |  | 4.576
C22 | 2.600*0.440*4.0 |  | 4.576
Použití figury:
311238803 | Zdivo jednovrstvé tepelně izolační z cihel děrovaných broušených s integrovanou izolací z expandovaného (samozhášivého) polystyrenu na tenkovrstvou maltu, souči | M2 | 125.331
C3 | C3 |  | 968.992
C3 | "Celkem: "A3+B3 |  | 968.992
C40 | C40 |  | 18.6
C40 | "Celkem: "A40+B40 |  | 18.6
C45 | C45 |  | 2.331
C45 | "P3,7,8"0.440*0.250*(6.500+8.190+6.500) |  | 2.331
Použití figury:
417321414 | Ztužující pásy a věnce z betonu železového (bez výztuže) tř. C 20/25 | M3 | 9.181
C46 | C46 |  | 10.595
C46 | "P3,7,8"0.250*2.0*(6.500+8.190+6.500) |  | 10.595
Použití figury:
417351115 | Bednění bočnic ztužujících pásů a věnců včetně vzpěr zřízení | M2 | 59.945
C61 | C61 |  | 38.016
C61 | 19.008*2.0 |  | 38.016
Použití figury:
622131121 | Podkladní a spojovací vrstva vnějších omítaných ploch penetrace nanášená ručně stěn | M2 | 578.409
C62 | C62 |  | 19.008
C62 | 19.008 |  | 19.008
Použití figury:
622142001 | Potažení vnějších ploch pletivem v ploše nebo pruzích, na plném podkladu sklovláknitým vtlačením do tmelu stěn | M2 | 308.969
C64 | C64 |  | 94.27
C64 | "Celkem: "A64+B64 |  | 94.27
C65 | C65 |  | 36
C65 | 12.0*3.0 |  | 36
Použití figury:
59051486 | profil rohový PVC 15x15mm s výztužnou tkaninou š 100mm pro ETICS | M | 130.27
C67 | C67 |  | 28.82
C67 | "Celkem: "A67+B67 |  | 28.82
C68 | C68 |  | 28.82
C68 | "Celkem: "A68+B68 |  | 28.82
C7 | C7 |  | 173
C7 | 173.000 |  | 173
Použití figury:
181912112 | Úprava pláně vyrovnáním výškových rozdílů ručně v hornině třídy těžitelnosti I skupiny 3 se zhutněním | M2 | 592.326
C70 | C70 |  | 248.962
C70 | "Celkem: "A70+B70 |  | 248.962
C75 | C75 |  | 1
C75 | "T/3"1.0 |  | 1
Použití figury:
642942111 | Osazování zárubní nebo rámů kovových dveřních lisovaných nebo z úhelníků bez dveřních křídel na cementovou maltu, plochy otvoru do 2,5 m2 | KUS | 9
D107 | D107 |  | 281.344
D107 | C107 * 1.1"Koeficient množství |  | 281.344
D108 | D108 |  | 281.344
D108 | C108 * 1.1"Koeficient množství |  | 281.344
D123 | D123 |  | 11.423
D123 | "vazníky" 4.455/0.390 |  | 11.423
Použití figury:
762083122 | Práce společné pro tesařské konstrukce impregnace řeziva máčením proti dřevokaznému hmyzu, houbám a plísním, třída ohrožení 3 a 4 (dřevo v exteriéru) | M3 | 17.255
D14 | D14 |  | 57.177
D14 | "Celkem: "A14+B14+C14 |  | 57.177
D148 | D148 |  | 19.75
D148 | "Celkem: "A148+B148+C148 |  | 19.75
D15 | D15 |  | 16.1
D15 | ((8.800+5.680+8.800+5.680)+(1.020+0.600+1.020+0.600))*0.500 |  | 16.1
Použití figury:
274351121 | Bednění základů pasů rovné zřízení | M2 | 94.535
D18 | D18 |  | 39.143
D18 | (3.955+0.595*1.5+3.030)*1.000*3.0+(0.400+2.150)*1.000+(5.680+0.800)*1.000*2.0 |  | 39.143
Použití figury:
311113135 | Nadzákladové zdi z tvárnic ztraceného bednění hladkých, včetně výplně z betonu třídy C 16/20, tloušťky zdiva přes 300 do 400 mm | M2 | 108.803
D194 | D194 |  | 127.79
D194 | "Celkem: "A194+B194+C194 |  | 127.79
D199 | D199 |  | -1.64
| "" Odpočty otvorů |  | 0
D199 | -(0.800*2.050*1) |  | -1.64
Použití figury:
781111011 | Příprava podkladu před provedením obkladu oprášení (ometení) stěny | M2 | 93.124
D21 | D21 |  | 16.069
D21 | "Celkem: "A21+B21+C21 |  | 16.069
D212 | D212 |  | 12.508
D212 | "Celkem: "A212+B212+C212 |  | 12.508
D215 | D215 |  | 267.97
D215 | "Celkem: "A215+B215+C215 |  | 267.97
D216 | D216 |  | 267.97
D216 | "Celkem: "A216+B216+C216 |  | 267.97
D217 | D217 |  | 267.97
D217 | "Celkem: "A217+B217+C217 |  | 267.97
D22 | D22 |  | -44.069
D22 | "odpočet otvorů"-(1.000*1.425+1.250*2.275+2.000*2.000*6.0+0.750*0.750*7.0+1.750*2.275+1.250*1.375*2.0+2.020*2.200) |  | -44.069
Použití figury:
311238803 | Zdivo jednovrstvé tepelně izolační z cihel děrovaných broušených s integrovanou izolací z expandovaného (samozhášivého) polystyrenu na tenkovrstvou maltu, souči | M2 | 125.331
D45 | D45 |  | 0.65
D45 | "P4"0.250*0.250*10.400 |  | 0.65
Použití figury:
417321414 | Ztužující pásy a věnce z betonu železového (bez výztuže) tř. C 20/25 | M3 | 9.181
D46 | D46 |  | 5.2
D46 | "P4"0.250*2.0*10.400 |  | 5.2
Použití figury:
417351115 | Bednění bočnic ztužujících pásů a věnců včetně vzpěr zřízení | M2 | 59.945
D61 | D61 |  | -16.1
D61 | "odpočet zdiva 380mm"-16.100 |  | -16.1
Použití figury:
622131121 | Podkladní a spojovací vrstva vnějších omítaných ploch penetrace nanášená ručně stěn | M2 | 578.409
D62 | D62 |  | 40.999
D62 | "XPS"58.57*0.700 |  | 40.999
Použití figury:
622142001 | Potažení vnějších ploch pletivem v ploše nebo pruzích, na plném podkladu sklovláknitým vtlačením do tmelu stěn | M2 | 308.969
D65 | D65 |  | 130.27
D65 | "Celkem: "A65+B65+C65 |  | 130.27
D7 | D7 |  | 419.326
D7 | "Mezisoučet: "A7+B7+C7 |  | 419.326
D75 | D75 |  | 9
D75 | "Celkem: "A75+B75+C75 |  | 9
E123 | E123 |  | 1.471
E123 | "podbití"73.544*0.020 |  | 1.471
Použití figury:
762083122 | Práce společné pro tesařské konstrukce impregnace řeziva máčením proti dřevokaznému hmyzu, houbám a plísním, třída ohrožení 3 a 4 (dřevo v exteriéru) | M3 | 17.255
E15 | E15 |  | 94.535
E15 | "Celkem: "A15+B15+C15+D15 |  | 94.535
E18 | E18 |  | 108.803
E18 | "Celkem: "A18+B18+C18+D18 |  | 108.803
E199 | E199 |  | -9.225
E199 | -(0.900*2.050*5) |  | -9.225
Použití figury:
781111011 | Příprava podkladu před provedením obkladu oprášení (ometení) stěny | M2 | 93.124
E22 | E22 |  | 125.331
E22 | "Celkem: "A22+B22+C22+D22 |  | 125.331
E45 | E45 |  | 1.144
E45 | "P5"0.250*0.440*10.400 |  | 1.144
Použití figury:
417321414 | Ztužující pásy a věnce z betonu železového (bez výztuže) tř. C 20/25 | M3 | 9.181
E46 | E46 |  | 5.2
E46 | "P5"0.250*2.0*10.400 |  | 5.2
Použití figury:
417351115 | Bednění bočnic ztužujících pásů a věnců včetně vzpěr zřízení | M2 | 59.945
E61 | E61 |  | 58.57
E61 | 58.57*1.000 |  | 58.57
Použití figury:
622131121 | Podkladní a spojovací vrstva vnějších omítaných ploch penetrace nanášená ručně stěn | M2 | 578.409
E62 | E62 |  | 308.969
E62 | "Celkem: "A62+B62+C62+D62 |  | 308.969
E7 | E7 |  | 173
E7 | "zpevněné plochy"173.000 |  | 173
Použití figury:
181912112 | Úprava pláně vyrovnáním výškových rozdílů ručně v hornině třídy těžitelnosti I skupiny 3 se zhutněním | M2 | 592.326
F123 | F123 |  | 17.255
F123 | "Celkem: "A123+B123+C123+D123+E123 |  | 17.255
F199 | F199 |  | -2.05
F199 | -(1.000*2.050*1) |  | -2.05
Použití figury:
781111011 | Příprava podkladu před provedením obkladu oprášení (ometení) stěny | M2 | 93.124
F45 | F45 |  | 0.512
F45 | "P6"0.250*0.250*8.190 |  | 0.512
Použití figury:
417321414 | Ztužující pásy a věnce z betonu železového (bez výztuže) tř. C 20/25 | M3 | 9.181
F46 | F46 |  | 4.095
F46 | "P6"0.250*2.0*8.190 |  | 4.095
Použití figury:
417351115 | Bednění bočnic ztužujících pásů a věnců včetně vzpěr zřízení | M2 | 59.945
F61 | F61 |  | 578.409
F61 | "Celkem: "A61+B61+C61+D61+E61 |  | 578.409
F7 | F7 |  | 592.326
F7 | "Celkem: "A7+B7+C7+E7 |  | 592.326
G199 | G199 |  | -6.563
G199 | -(0.750*1.250*7) |  | -6.563
Použití figury:
781111011 | Příprava podkladu před provedením obkladu oprášení (ometení) stěny | M2 | 93.124
G45 | G45 |  | 9.181
G45 | "Celkem: "A45+B45+C45+D45+E45+F45 |  | 9.181
G46 | G46 |  | 59.945
G46 | "Celkem: "A46+B46+C46+D46+E46+F46 |  | 59.945
H199 | H199 |  | 93.124
H199 | "Celkem: "A199+B199+C199+D199+E199+F199+G199 |  | 93.124