## Krycí list rozpočtu
Krycí list rozpočtu
Název stavby: |  | REVITALIZACE ZELENĚ A ÚPRAVA ZPEVNĚNÝCH PLOCH ZŠ MĚSTO ALBRECHTICE |  | Objednatel: | Město Albrechtice |  | IČ/DIČ: | 00296228/CZ00296228
Druh stavby: |  |  |  | Projektant: | Ing. Grigorios Akritidis |  | IČ/DIČ: | 88652548/CZ8507215376
Lokalita: |  | Město Albrechtice |  | Zhotovitel: |  |  | IČ/DIČ:
Začátek výstavby: |  |  |  | Konec výstavby: |  |  | Položek: | 216
JKSO: |  |  |  | Zpracoval: | Kamil Beck |  | Datum: | 02.08.2019
Rozpočtové náklady v Kč
A | Základní rozpočtové náklady |  | B | Doplňkové náklady |  | C | Náklady na umístění stavby (NUS)
HSV | Dodávky | 1380812.7928 | Práce přesčas |  | 0 | Zařízení staveniště |  | 0
| Montáž | 1859076.3645 | Bez pevné podl. |  | 0 | Mimostav. doprava |  | 0
PSV | Dodávky | 320669.1899 | Kulturní památka |  | 0 | Územní vlivy |  | 0
| Montáž | 288520.5897 |  |  |  | Provozní vlivy |  | 0
"M" | Dodávky | 201.348 |  |  |  | Ostatní |  | 0
| Montáž | 428.502 |  |  |  | NUS z rozpočtu |  | 0
Ostatní materiál |  | 0
Přesun hmot a sutí |  | 1273119.4401
ZRN celkem |  | 5122828.2271 | DN celkem |  | 0 | NUS celkem |  | 0
|  |  | DN celkem z obj. |  | 0 | NUS celkem z obj. |  | 0
[6 empty] | ORN celkem |  | 0
[6 empty] | ORN celkem z obj. |  | 0
Základ 0% |  | 0
Základ 15% |  | 0 | DPH 15% |  | 0 | Celkem bez DPH |  | 5122828.2271
Základ 21% |  | 5122828.2271 | DPH 21% |  | 1075793.93 | Celkem včetně DPH |  | 6198622.1571
Projektant |  |  | Objednatel |  |  | Zhotovitel
Datum, razítko a podpis |  |  | Datum, razítko a podpis |  |  | Datum, razítko a podpis
Poznámka:
POKUD TENTO VÝKAZ VÝMĚR (Z DŮVODU UPŘESNĚNÍ A PŘIBLÍŽENÍ TECHNICKÝCH PARAMETRŮ, KVALITY PROJEKTOVANÝCH PRVKŮ A NAVRHOVANÝCH ŘEŠENÍ) OBSAHUJE POŽADAVKY NEBO ODKAZY NA OBCHODNÍ FIRMY NEBO NÁZVY, TECHNOLOGIE ČI SPECIFICKÁ OZNAČENÍ VÝROBKŮ, JSOU TYTO ODKAZY, NÁZVY A OZNAČENÍ NEZÁVAZNÁ, ZADAVATEL V SOULADU S § 89 ODST. 6 ZÁKONA Č. 134/2016 SB., O ZADÁVÁNÍ VEŘEJNÝCH ZAKÁZEK, UMOŽŇUJE POUŽITÍ I JINÝCH, KVALITATIVNĚ A TECHNICKY OBDOBNÝCH ŘEŠENÍ.

## Rozpočet - Jen objekty celkem
Stavební rozpočet - Jen objekty celkem
Název stavby: |  | REVITALIZACE ZELENĚ A ÚPRAVA ZPEVNĚNÝCH PLOCH ZŠ MĚSTO ALBRECHTICE | Doba výstavby: |  | Objednatel: | Město Albrechtice
Druh stavby: |  |  | Začátek výstavby: |  | Projektant: | Ing. Grigorios Akritidis
Lokalita: |  | Město Albrechtice | Konec výstavby: |  | Zhotovitel:
JKSO: |  |  | Zpracováno dne: | 02.08.2019 | Zpracoval: | Kamil Beck
[5 empty] | Náklady (Kč) |  |  | Hmotnost (t)
Objekt | Zkrácený popis |  |  |  | Dodávka | Montáž | Celkem | Celkem
01 | ETAPA I |  |  |  | 1289753.0077 | 2691654.1715 | 3981407.1792 | 2110.6277 | F | 0 | 01 | 3981407.1792
02 | ETAPA II |  |  |  | 411930.323 | 729490.7249 | 1141421.0479 | 821.1967 | F | 0 | 02 | 1141421.0479
[5 empty] | Celkem: |  | 5122828.2271
Poznámka:
POKUD TENTO VÝKAZ VÝMĚR (Z DŮVODU UPŘESNĚNÍ A PŘIBLÍŽENÍ TECHNICKÝCH PARAMETRŮ, KVALITY PROJEKTOVANÝCH PRVKŮ A NAVRHOVANÝCH ŘEŠENÍ) OBSAHUJE POŽADAVKY NEBO ODKAZY NA OBCHODNÍ FIRMY NEBO NÁZVY, TECHNOLOGIE ČI SPECIFICKÁ OZNAČENÍ VÝROBKŮ, JSOU TYTO ODKAZY, NÁZVY A OZNAČENÍ NEZÁVAZNÁ, ZADAVATEL V SOULADU S § 89 ODST. 6 ZÁKONA Č. 134/2016 SB., O ZADÁVÁNÍ VEŘEJNÝCH ZAKÁZEK, UMOŽŇUJE POUŽITÍ I JINÝCH, KVALITATIVNĚ A TECHNICKY OBDOBNÝCH ŘEŠENÍ.

## Rozpočet - Jen podskupiny
Stavební rozpočet - Jen podskupiny
Název stavby: |  |  | REVITALIZACE ZELENĚ A ÚPRAVA ZPEVNĚNÝCH PLOCH ZŠ MĚSTO ALBRECHTICE | Doba výstavby: |  | Objednatel: | Město Albrechtice
Druh stavby: |  |  |  | Začátek výstavby: |  | Projektant: | Ing. Grigorios Akritidis
Lokalita: |  |  | Město Albrechtice | Konec výstavby: |  | Zhotovitel:
JKSO: |  |  |  | Zpracováno dne: | 02.08.2019 | Zpracoval: | Kamil Beck
[6 empty] | Náklady (Kč) |  |  | Hmotnost (t)
Objekt | Kód | Zkrácený popis |  |  |  | Dodávka | Montáž | Celkem | Celkem
01 |  | ETAPA I |  |  |  | 1289753.0077 | 2691654.1715 | 3981407.1792 | 2110.6277 | F | 0 | 01 | 3981407.1792
01 | 100VD | VRN |  |  |  | 0 | 185500 | 185500 | 0 | T | 185500 | 01 | 0
01 | 11 | Přípravné a přidružené práce |  |  |  | 0 | 228297.71 | 228297.71 | 903.8715 | T | 228297.71 | 01 | 0
01 | 12 | Odkopávky a prokopávky |  |  |  | 0 | 14343.3345 | 14343.3345 | 0 | T | 14343.3345 | 01 | 0
01 | 13 | Hloubené vykopávky |  |  |  | 0 | 2037.1806 | 2037.1806 | 0 | T | 2037.1806 | 01 | 0
01 | 16 | Přemístění výkopku |  |  |  | 0 | 42557.4478 | 42557.4478 | 0 | T | 42557.4478 | 01 | 0
01 | 17 | Konstrukce ze zemin |  |  |  | 76290.7904 | 96854.912 | 173145.7024 | 221.216 | T | 173145.7024 | 01 | 0
01 | 771 | Podlahy z dlaždic |  |  |  | 0 | 11711.055 | 11711.055 | 4.8285 | T | 11711.055 | 01 | 0
01 | 18 | Povrchové úpravy terénu |  |  |  | 89800.6686 | 526838.47 | 616639.1386 | 86.9663 | T | 616639.1386 | 01 | 0
01 | 27 | Základy |  |  |  | 20202.6932 | 16158.5072 | 36361.2004 | 18.1026 | T | 36361.2004 | 01 | 0
01 | 34 | Stěny a příčky |  |  |  | 9193.47 | 5067.53 | 14261 | 0.56004 | T | 14261 | 01 | 0
01 | 43 | Schodiště |  |  |  | 5755.96 | 3924.06 | 9680.02 | 4.1304 | T | 9680.02 | 01 | 0
01 | 56 | Podkladní vrstvy komunikací, letišť a ploch |  |  |  | 237375.828 | 42594.6505 | 279970.4785 | 581.9758 | T | 279970.4785 | 01 | 0
01 | 57 | Kryty pozemních komunikací, letišť a ploch z kameniva nebo živičné |  |  |  | 415247.2 | 229698.38 | 644945.58 | 178.0164 | T | 644945.58 | 01 | 0
01 | 59 | Kryty pozemních komunikací, letišť a ploch dlážděných (předlažby) |  |  |  | 28583.6116 | 36776.7644 | 65360.376 | 21.0448 | T | 65360.376 | 01 | 0
01 | 63 | Podlahy a podlahové konstrukce |  |  |  | 1608.696 | 479.304 | 2088 | 1.152 | T | 2088 | 01 | 0
01 | 721 | Vnitřní kanalizace |  |  |  | 8832.2284 | 11295.1129 | 20127.3413 | 2.7034 | T | 20127.3413 | 01 | 0
01 | 762 | Konstrukce tesařské |  |  |  | 59028.8442 | 135186.7954 | 194215.6396 | 5.0225 | T | 194215.6396 | 01 | 0
01 | 764 | Konstrukce klempířské |  |  |  | 19378.905 | 37489.1342 | 56868.0392 | 0.17851 | T | 56868.0392 | 01 | 0
01 | 765 | Krytina tvrdá |  |  |  | 34642.637 | 28252.9493 | 62895.5862 | 1.1489 | T | 62895.5862 | 01 | 0
01 | 767 | Konstrukce doplňkové stavební (zámečnické) |  |  |  | 187541.567 | 63455.7802 | 250997.3471 | 1.6238 | T | 250997.3471 | 01 | 0
01 | 783 | Nátěry |  |  |  | 11245.0084 | 23611.7174 | 34856.7258 | 0.061351 | T | 34856.7258 | 01 | 0
01 | 89 | Ostatní konstrukce a práce na trubním vedení |  |  |  | 20840.9 | 13174.08 | 34014.98 | 5.8704 | T | 34014.98 | 01 | 0
01 | 91 | Doplňující konstrukce a práce na pozemních komunikacích a zpevněných plochách |  |  |  | 64184 | 37240.8 | 101424.8 | 41.5744 | T | 101424.8 | 01 | 0
01 | 96 | Bourání konstrukcí |  |  |  | 0 | 18459.2 | 18459.2 | 30.58 | T | 18459.2 | 01 | 0
01 | H22 | Komunikace pozemní a letiště |  |  |  | 0 | 49521.3745 | 49521.3745 | 0 | T | 49521.3745 | 01 | 0
01 | S | Přesuny sutí |  |  |  | 0 | 831127.9217 | 831127.9217 | 0 | T | 831127.9217 | 01 | 0
02 |  | ETAPA II |  |  |  | 411930.323 | 729490.7249 | 1141421.0479 | 821.1967 | F | 0 | 02 | 1141421.0479
02 | 100VD | VRN |  |  |  | 0 | 75000 | 75000 | 0 | T | 75000 | 02 | 0
02 | 11 | Přípravné a přidružené práce |  |  |  | 0 | 85155.045 | 85155.045 | 373.291 | T | 85155.045 | 02 | 0
02 | 12 | Odkopávky a prokopávky |  |  |  | 0 | 3325.3475 | 3325.3475 | 0 | T | 3325.3475 | 02 | 0
02 | 13 | Hloubené vykopávky |  |  |  | 0 | 5215.035 | 5215.035 | 0 | T | 5215.035 | 02 | 0
02 | 16 | Přemístění výkopku |  |  |  | 0 | 5896.08 | 5896.08 | 0 | T | 5896.08 | 02 | 0
02 | 17 | Konstrukce ze zemin |  |  |  | 652.8 | 5634.12 | 6286.92 | 1.92 | T | 6286.92 | 02 | 0
02 | 18 | Povrchové úpravy terénu |  |  |  | 508.296 | 3767.6 | 4275.896 | 0.8366 | T | 4275.896 | 02 | 0
02 | 56 | Podkladní vrstvy komunikací, letišť a ploch |  |  |  | 129299.18 | 21226.32 | 150525.5 | 316.386 | T | 150525.5 | 02 | 0
02 | 57 | Kryty pozemních komunikací, letišť a ploch z kameniva nebo živičné |  |  |  | 261365.389 | 144577.046 | 405942.435 | 112.0473 | T | 405942.435 | 02 | 0
02 | 91 | Doplňující konstrukce a práce na pozemních komunikacích a zpevněných plochách |  |  |  | 19903.31 | 9277.44 | 29180.75 | 16.7104 | T | 29180.75 | 02 | 0
02 | H22 | Komunikace pozemní a letiště |  |  |  | 0 | 26739.6491 | 26739.6491 | 0 | T | 26739.6491 | 02 | 0
02 | M21 | Elektromontáže |  |  |  | 201.348 | 428.502 | 629.85 | 0.005355 | T | 629.85 | 02 | 0
02 | S | Přesuny sutí |  |  |  | 0 | 343248.5403 | 343248.5403 | 0 | T | 343248.5403 | 02 | 0
[6 empty] | Celkem: |  | 5122828.2271
Poznámka:
POKUD TENTO VÝKAZ VÝMĚR (Z DŮVODU UPŘESNĚNÍ A PŘIBLÍŽENÍ TECHNICKÝCH PARAMETRŮ, KVALITY PROJEKTOVANÝCH PRVKŮ A NAVRHOVANÝCH ŘEŠENÍ) OBSAHUJE POŽADAVKY NEBO ODKAZY NA OBCHODNÍ FIRMY NEBO NÁZVY, TECHNOLOGIE ČI SPECIFICKÁ OZNAČENÍ VÝROBKŮ, JSOU TYTO ODKAZY, NÁZVY A OZNAČENÍ NEZÁVAZNÁ, ZADAVATEL V SOULADU S § 89 ODST. 6 ZÁKONA Č. 134/2016 SB., O ZADÁVÁNÍ VEŘEJNÝCH ZAKÁZEK, UMOŽŇUJE POUŽITÍ I JINÝCH, KVALITATIVNĚ A TECHNICKY OBDOBNÝCH ŘEŠENÍ.

## Rozpočet - vybrané sloupce
Stavební rozpočet
Název stavby: |  | REVITALIZACE ZELENĚ A ÚPRAVA ZPEVNĚNÝCH PLOCH ZŠ MĚSTO ALBRECHTICE |  | Doba výstavby: |  |  |  |  | Objednatel: |  | Město Albrechtice
Druh stavby: |  |  |  | Začátek výstavby: |  |  |  |  | Projektant: |  | Ing. Grigorios Akritidis
Lokalita: |  | Město Albrechtice |  | Konec výstavby: |  |  |  |  | Zhotovitel:
JKSO: |  |  |  | Zpracováno dne: |  |  | 02.08.2019 |  | Zpracoval: |  | Kamil Beck
Č | Kód |  | Zkrácený popis / Varianta |  | MJ | Množství |  | Jednotková cena (Kč) |  | Náklady celkem (Kč) |  | Cenová soustava
|  |  | ETAPA I | [6 empty] | 3981407.1792
| 100VD |  | VRN | [6 empty] | 185500
1 | 10001 |  | Zařízení staveniště |  | soubor | 1 |  | 10000 |  | 10000 |  |  | 0 | 10000
2 | 10003 |  | Provoz zařízení staveniště |  | soubor | 1 |  | 15000 |  | 15000 |  |  | 0 | 15000
3 | 10003 |  | Odstranění zařízení staveniště |  | soubor | 1 |  | 6500 |  | 6500 |  |  | 0 | 6500
4 | 10004 |  | Geodetické a projektové práce |  | soubor | 1 |  | 53000 |  | 53000 |  |  | 0 | 53000
5 | 10006 |  | Práce během výstavby a přidružené práce |  | soubor | 1 |  | 24000 |  | 24000 |  |  | 0 | 24000
6 | 10007 |  | Vytýčení inženýrských sítí |  | soubor | 1 |  | 10000 |  | 10000 |  |  | 0 | 10000
7 | 10008 |  | Oprava stávajícího chodníku v případě poškození během provádění stavby |  | soubor | 1 |  | 20000 |  | 20000 |  |  | 0 | 20000
8 | 10009 |  | Ochrana stávajících stromů a kořenového systému před poškozením |  | soubor | 1 |  | 5000 |  | 5000 |  |  | 0 | 5000
9 | 100010 |  | Mimostaveništní doprava |  | soubor | 1 |  | 16000 |  | 16000 |  |  | 0 | 16000
10 | 100011 |  | Rozpočtová rezerva na elektromontáže a případný posun VO |  | soubor | 1 |  | 26000 |  | 26000 |  |  | 0 | 26000
| 11 |  | Přípravné a přidružené práce | [6 empty] | 228297.71
11 | 113202111R00 |  | Vytrhání obrub obrubníků silničních |  | m | 210.5 |  | 91 |  | 19155.5 |  | RTS I / 2019 | 0 | 91
12 | 113151317R00 |  | Fréz.živič.krytu nad 500 m2, s překážkami, tl.8 cm |  | m2 | 930 |  | 125.99 |  | 117170.7 |  | RTS I / 2019 | 0 | 125.99
13 | 113107633R00 |  | Odstranění podkladu nad 50 m2,kam.drcené tl.33 cm |  | m2 | 930 |  | 73.9 |  | 68727 |  | RTS I / 2019 | 0 | 73.9
14 | 113106121R00 |  | Rozebrání dlažeb z betonových dlaždic na sucho |  | m2 | 59.25 |  | 59.2 |  | 3507.6 |  | RTS I / 2019 | 0 | 59.2
15 | 111202215R00 |  | Odfrézování pařezu, dřevina tvrdá, hl.20, D 50 cm |  | kus | 9 |  | 566.99 |  | 5102.91 |  | RTS I / 2019 | 0 | 566.99
16 | 112101113R00 |  | Kácení stromů listnatých průměru 40 cm, svah 1:5 |  | kus | 9 |  | 1626 |  | 14634 |  | RTS I / 2018 | 0 | 1626
| 12 |  | Odkopávky a prokopávky | [6 empty] | 14343.3345
17 | 121101101R00 |  | Sejmutí ornice s přemístěním do 50 m |  | m3 | 18.25 |  | 74.1 |  | 1352.325 |  | RTS I / 2019 | 0 | 74.1
18 | 122201101R00 |  | Odkopávky nezapažené v hor. 3 do 100 m3 |  | m3 | 58.05 |  | 186.5 |  | 10826.325 |  | RTS I / 2019 | 0 | 186.5
19 | 122201109R00 |  | Příplatek za lepivost - odkopávky v hor. 3 |  | m3 | 58.05 |  | 37.29 |  | 2164.6845 |  | RTS I / 2019 | 0 | 37.29
| 13 |  | Hloubené vykopávky | [6 empty] | 2037.1806
20 | 131201110R00 |  | Hloubení nezapaž. jam hor.3 do 50 m3, STROJNĚ |  | m3 | 5.46 |  | 350.01 |  | 1911.0546 |  | RTS I / 2019 | 0 | 350.01
21 | 131201119R00 |  | Příplatek za lepivost - hloubení nezap.jam v hor.3 |  | m3 | 5.46 |  | 23.1 |  | 126.126 |  | RTS I / 2019 | 0 | 23.1
| 16 |  | Přemístění výkopku | [6 empty] | 42557.4478
22 | 162201102R00 |  | Vodorovné přemístění výkopku z hor.1-4 do 50 m |  | m3 | 160.58 |  | 44.4 |  | 7129.752 |  | RTS I / 2019 | 0 | 44.4
23 | 167101101R00 |  | Nakládání výkopku z hor.1-4 v množství do 100 m3 |  | m3 | 80.29 |  | 256 |  | 20554.24 |  | RTS I / 2019 | 0 | 256
24 | 162201452R00 |  | Vodorovné přemístění pařezů D 50 cm do 2000 m |  | kus | 9 |  | 407.99 |  | 3671.91 |  | RTS I / 2019 | 0 | 407.99
25 | 162201432R00 |  | Vod.přemístění větví listnatých, D 50 cm do 2000 m |  | kus | 9 |  | 178 |  | 1602 |  | RTS I / 2019 | 0 | 178
26 | 162201442R00 |  | Vod.přemístění kmenů listnatých, D 50 cm do 2000 m |  | kus | 9 |  | 1039.01 |  | 9351.09 |  | RTS I / 2019 | 0 | 1039.01
27 | 162702292R00 |  | Poplatek za skládku: větve a kulatiny |  | t | 0.982 |  | 253.01 |  | 248.4558 |  | RTS I / 2019 | 0 | 253.01
| 17 |  | Konstrukce ze zemin | [6 empty] | 173145.7024
28 | 174201202R00 |  | Zásyp jam po pařezech D 50 cm |  | kus | 9 |  | 265.5 |  | 2389.5 |  | RTS I / 2019 | 0 | 265.5
29 | 174101102R00 |  | Zásyp ruční se zhutněním |  | m3 | 201.2 |  | 469.51 |  | 94465.412 |  | RTS I / 2019 | 0 | 469.51
30 | 583312024 |  | Kamenivo těžené frakce 0/4 Moravskosl. kraj |  | t | 5.12 |  | 550.42 |  | 2818.1504 |  | RTS I / 2019 | 550.42 | 0
31 | 59691019.A |  | Recyklovaná zemina |  | t | 216.096 |  | 340 |  | 73472.64 |  | RTS I / 2019 | 340 | 0
| 771 |  | Podlahy z dlaždic | [6 empty] | 11711.055
32 | 771990010RA0 |  | Vybourání keramické nebo teracové dlažby |  | m2 | 55.5 |  | 211.01 |  | 11711.055 |  | RTS I / 2019 | 0 | 211.01
| 18 |  | Povrchové úpravy terénu | [6 empty] | 616639.1386
33 | 180402111R00 |  | Založení trávníku parkového výsevem v rovině |  | m2 | 2155 |  | 23.2 |  | 49996 |  | RTS I / 2019 | 1.64 | 21.56
34 | 184802111R00 |  | Chem. odplevelení před založ. postřikem, v rovině |  | m2 | 2914 |  | 4.51 |  | 13142.14 |  | RTS I / 2019 | 0.03 | 4.48
35 | 183403153R00 |  | Obdělání půdy hrabáním, v rovině |  | m2 | 2914 |  | 4.85 |  | 14132.9 |  | RTS I / 2019 | 0 | 4.85
36 | 00572400 |  | Směs travní parková I. běžná zátěž |  | kg | 64.65 |  | 105 |  | 6788.25 |  | RTS I / 2019 | 105 | 0
37 | 25234002.A |  | herbicid totální po 20 litrech |  | l | 29.14 |  | 266.24 |  | 7758.2336 |  | RTS I / 2019 | 266.24 | 0
38 | 181301102R00 |  | Rozprostření ornice, rovina, tl. 10-15 cm,do 500m2 |  | m2 | 430 |  | 63.3 |  | 27219 |  | RTS I / 2019 | 0 | 63.3
39 | 10364200 |  | Ornice pro pozemkové úpravy |  | m3 | 24.75 |  | 418 |  | 10345.5 |  | RTS I / 2019 | 418 | 0
40 | 183403131R00 |  | Obdělání půdy rytím do 20 cm hor. 1 až 2, v rovině |  | m2 | 2784 |  | 28.7 |  | 79900.8 |  | RTS I / 2019 | 0 | 28.7
41 | 182951111RT2 |  | Položení netkané textilie bez upevnění |  | m2 | 759 |  | 21 |  | 15939 |  | RTS I / 2019 | 9 | 12
včetně dodávky netkané zahradnické textilie
42 | 184921093R00 |  | Mulčování rostlin tl. do 0,1 m rovina |  | m2 | 759 |  | 58.59 |  | 44469.81 |  | RTS I / 2019 | 0 | 58.59
43 | 10391100 |  | Kůra mulčovací |  | m3 | 75.9 |  | 704 |  | 53433.6 |  | RTS I / 2019 | 704 | 0
44 | 183205121R00 |  | Založení záhonu v rovině/svah 1 : 5, starý trávník |  | m2 | 759 |  | 29.4 |  | 22314.6 |  | RTS I / 2019 | 0 | 29.4
45 | 185804312R00 |  | Zalití rostlin vodou plochy nad 20 m2 |  | m3 | 18.975 |  | 134 |  | 2542.65 |  | RTS I / 2019 | 41 | 93
46 | 185851111R00 |  | Dovoz vody pro zálivku rostlin do 6 km |  | m3 | 18.975 |  | 687 |  | 13035.825 |  | RTS I / 2019 | 0 | 687
47 | 184102211R00 |  | Výsadba keře bez balu výšky do 1 m, v rovině |  | kus | 3 |  | 39.5 |  | 118.5 |  | RTS I / 2019 | 1.23 | 38.27
48 | 183101314R00 |  | Hloub. jamek s výměnou 100% půdy do 0,125 m3, 1:5 |  | kus | 3 |  | 236.51 |  | 709.53 |  | RTS I / 2019 | 0 | 236.51
49 | 183204112R00 |  | Výsadba trvalek |  | kus | 3010 |  | 4.95 |  | 14899.5 |  | RTS I / 2018 | 0.08 | 4.87
50 | 185804111R00 |  | Ošetření vysázených květin v rovině |  | m2 | 759 |  | 23.7 |  | 17988.3 |  | RTS I / 2018 | 0 | 23.7
51 | 183103121R00 |  | Kopání jamek D 25cm,hl.25cm,zabuř.zem.1,2,3,park |  | kus | 3010 |  | 12 |  | 36120 |  | RTS I / 2019 | 0 | 12
52 | 30042 |  | PENISSETUM ALUPECUROIDES JAPONICUM - TRAVINA K9, E3 |  | ks | 200 |  | 49 |  | 9800 |  |  | 0 | 49
53 | 30041 |  | ECHINACEA PURPUREA - TRVALKA VYŠŠÍ K9, D3 |  | ks | 180 |  | 49 |  | 8820 |  |  | 0 | 49
54 | 30040 |  | PANICUM VIRGATUM STRICTUM - TRAVINA - ČERVENÉ KONCE LISTŮ K9,C3 |  | ks | 140 |  | 79 |  | 11060 |  |  | 0 | 79
55 | 30039 |  | ACHILLEA FILIPENDULINA CREDO - ŘEBŘÍČEK ŽLUTÝ K9, B3 |  | ks | 160 |  | 53 |  | 8480 |  |  | 0 | 53
56 | 30038 |  | HEMEROCALLIS LILIOASPHODEUS - DENIVKA K9, A3 |  | ks | 160 |  | 59 |  | 9440 |  |  | 0 | 59
57 | 30037 |  | SALVIA NEMOROSA - ČEMEŘICE K9, F2 |  | ks | 200 |  | 49 |  | 9800 |  |  | 0 | 49
58 | 30036 |  | ASTILBE ARENDSII - ČECHRAVA TRVALKA K9, E2 |  | ks | 80 |  | 48 |  | 3840 |  |  | 0 | 48
59 | 30035 |  | ASTER DUMOSUS - ASTRA K9, D2 |  | ks | 100 |  | 49 |  | 4900 |  |  | 0 | 49
60 | 30034 |  | ALLIUM GIGANTEUM - ČESNEK OKRASNÝ CIBULE, C2 |  | ks | 60 |  | 51 |  | 3060 |  |  | 0 | 51
61 | 30033 |  | PENISSETUM ALUPECUROIDES JAPONICUM - TRAVINA NIŽŠÍ K9,B2 |  | ks | 195 |  | 47 |  | 9165 |  |  | 0 | 47
62 | 30032 |  | DESCHAMPSIA CAESPITOSA SCHOTTLAND - TRAVINA K9, A2 |  | ks | 130 |  | 51 |  | 6630 |  |  | 0 | 51
63 | 30031 |  | VERBENA BONARIENSIS - VERBENA TRVALKA K9, B2 |  | ks | 390 |  | 48 |  | 18720 |  |  | 0 | 48
64 | 30030 |  | MISCANTHUS SINENSIS GRACILLIMUS - OZDOBNICE TRAVINA K9,A1 |  | ks | 250 |  | 98 |  | 24500 |  |  | 0 | 98
65 | 30030 |  | SATUREJA MONTANA - SATUREJKA K9, Oe |  | ks | 30 |  | 58 |  | 1740 |  |  | 0 | 58
66 | 30029 |  | ORIGANUM VULGARE - OREGÁNO K9, Ne |  | ks | 30 |  | 54 |  | 1620 |  |  | 0 | 54
67 | 30028 |  | SALVIA PRATENSIS SVAM LAKE - ŠALVĚJ K9, Me |  | ks | 45 |  | 51 |  | 2295 |  |  | 0 | 51
68 | 30027 |  | PAPAVER ORIENTALE - MÁK K9, Le |  | ks | 20 |  | 53 |  | 1060 |  |  | 0 | 53
69 | 30026 |  | PETROSELINUM CRISPUM - PETRŽEL K9, Ke |  | ks | 20 |  | 55 |  | 1100 |  |  | 0 | 55
70 | 30025 |  | ALLIUM SCHOENOPRASUM - PAŽITKA K9, Je |  | ks | 30 |  | 52 |  | 1560 |  |  | 0 | 52
71 | 30024 |  | RHEUM REBARBORUM - REBARBORA K9, Ie |  | ks | 10 |  | 47 |  | 470 |  |  | 0 | 47
72 | 30023 |  | MENTHA AQUATICA - MÁTA K9, He |  | ks | 50 |  | 55 |  | 2750 |  |  | 0 | 55
73 | 30022 |  | FRAGARIA VESCA RUJANA - JADHODNÍK K9, Ge |  | ks | 40 |  | 49 |  | 1960 |  |  | 0 | 49
74 | 30021 |  | BUDDELEIA DAVIDII - MOTÝLÍ KEŘ 40-60cm, Fe |  | ks | 3 |  | 270 |  | 810 |  |  | 0 | 270
75 | 30020 |  | VERONICA SERPHYFOLIUM - ROZRAZIL K9, Ee |  | ks | 50 |  | 48 |  | 2400 |  |  | 0 | 48
76 | 30019 |  | THYMUS VULGARIS - TYMIÁN K9, De |  | ks | 30 |  | 56 |  | 1680 |  |  | 0 | 56
77 | 30018 |  | THYMUS PREACOX COCCINEUS - TYMIÁN K9, Ce |  | ks | 100 |  | 63 |  | 6300 |  |  | 0 | 63
78 | 30017 |  | SALVIA OFFICINALIS - ŠALVĚJ K9, Be |  | ks | 45 |  | 48 |  | 2160 |  |  | 0 | 48
79 | 30016 |  | LEVANDULA OFFICINALIS - LEVANDULE K9, Ae |  | ks | 45 |  | 83 |  | 3735 |  |  | 0 | 83
80 | 30015 |  | FRAGARIA VESCA TUBBY RED - JAHODNÍK K9, Ob |  | ks | 10 |  | 63 |  | 630 |  |  | 0 | 63
81 | 30014 |  | RHEUM RHABARBARUM - REBARBORA K9, Nb |  | ks | 5 |  | 85 |  | 425 |  |  | 0 | 85
82 | 30013 |  | THYMUS VULGARIS FREDO - TYMIÁN K9, Mb |  | ks | 20 |  | 49 |  | 980 |  |  | 0 | 49
83 | 30012 |  | STEVIA REREBAURDIANA SWEETY - STÉVIE K9, Lb |  | ks | 20 |  | 49 |  | 980 |  |  | 0 | 49
84 | 30011 |  | PETROSELINUM CRISPUM - PETRŽEL K9, Kb |  | ks | 30 |  | 56 |  | 1680 |  |  | 0 | 56
85 | 30010 |  | ORIGANUM VULGARE AROMATA - OREGANO K9, Ib |  | ks | 20 |  | 49 |  | 980 |  |  | 0 | 49
86 | 30009 |  | MENTHA PIPERITA AFTER EIGHT - MÁTA ČOKOLÁDOVÁ K9, Hb |  | ks | 15 |  | 52 |  | 780 |  |  | 0 | 52
87 | 30008 |  | MENTHA PIPERITA ORANGE - MÁTA POMERANČOVÁ K9, Gb |  | ks | 15 |  | 53 |  | 795 |  |  | 0 | 53
88 | 30007 |  | MENTHA PIPERITA LEMON - MÁTA CITRÓNOVÁ K9 |  | ks | 15 |  | 48 |  | 720 |  |  | 0 | 48
89 | 30006 |  | MELISA OFFICINALIS - MEDUŇKA K9, Fb |  | ks | 10 |  | 49 |  | 490 |  |  | 0 | 49
90 | 30005 |  | MAJORANA HORTENZIS VENEZIA - MAJORÁNKA K9, Eb |  | ks | 10 |  | 49 |  | 490 |  |  | 0 | 49
91 | 30004 |  | LEVISTICUM OFFICINALE - LIBEČEK K9, Db |  | ks | 10 |  | 48 |  | 480 |  |  | 0 | 48
92 | 30003 |  | ALLIUM URSINUM GISMO - MEDVĚDÍ ČESNEK K9, Cb |  | ks | 20 |  | 36 |  | 720 |  |  | 0 | 36
93 | 30002 |  | ANETHUM GRAVEOLENS - KOPR K9, Bb |  | ks | 10 |  | 39 |  | 390 |  |  | 0 | 39
94 | 30001 |  | ALLIUM SCHOENOPRASUM - PAŽITKA K9, Ab |  | ks | 10 |  | 49 |  | 490 |  |  | 0 | 49
95 | 39999 |  | Rezerva na uhynulé rostliny |  | soubor | 1 |  | 14900 |  | 14900 |  |  | 0 | 14900
| 27 |  | Základy | [6 empty] | 36361.2004
96 | 275311711R00 |  | Beton základ. patek prokl. kamenem C 20/25 |  | m3 | 1.876 |  | 2890 |  | 5421.64 |  | RTS I / 2019 | 2495.08 | 394.92
97 | 275351215R00 |  | Bednění stěn základových patek - zřízení |  | m2 | 27.05 |  | 563 |  | 15229.15 |  | RTS I / 2019 | 161.61 | 401.39
98 | 275351216R00 |  | Bednění stěn základových patek - odstranění |  | m2 | 27.05 |  | 123.49 |  | 3340.4045 |  | RTS I / 2019 | 0 | 123.49
99 | 275313711R00 |  | Beton základových patek prostý C 25/30 |  | m3 | 4.41 |  | 2804.99 |  | 12370.0059 |  | RTS I / 2019 | 2528.43 | 276.56
| 34 |  | Stěny a příčky | [6 empty] | 14261
100 | 348181111R00 |  | Zábradlí dřevěné hoblované trvalé bez výplně |  | m | 13 |  | 1097 |  | 14261 |  | RTS I / 2019 | 707.19 | 389.81
| 43 |  | Schodiště | [6 empty] | 9680.02
101 | 436234001 |  | Stupnice z přírodního kamene v=150mm, š=1000mm, hl=350mm |  | kus | 2 |  | 4840.01 |  | 9680.02 |  | vlastní | 2877.98 | 1962.03
| 56 |  | Podkladní vrstvy komunikací, letišť a ploch | [6 empty] | 279970.4785
102 | 564231111R00 |  | Podklad ze štěrkopísku po zhutnění tloušťky 10 cm |  | m2 | 80 |  | 76.6 |  | 6128 |  | RTS I / 2019 | 62.65 | 13.95
frakce 8-16
103 | 564851111RT2 |  | Podklad ze štěrkodrti po zhutnění tloušťky 15 cm |  | m2 | 654 |  | 174 |  | 113796 |  | RTS I / 2019 | 148.64 | 25.36
štěrkodrť frakce 0-32 mm
104 | 564851111R00 |  | Podklad ze štěrkodrti po zhutnění tloušťky 15 cm |  | m2 | 821.67 |  | 185.5 |  | 152419.785 |  | RTS I / 2019 | 160.14 | 25.36
frakce 32-64
105 | 564231111R00 |  | Podklad ze štěrkopísku po zhutnění tloušťky 10 cm |  | m2 | 39.3 |  | 76.6 |  | 3010.38 |  | RTS I / 2019 | 62.65 | 13.95
106 | 568111112R00 |  | Zřízení vrstvy z geotextilie skl.do 1:5,š.do 7,5 m |  | m2 | 119.3 |  | 29.4 |  | 3507.42 |  | RTS I / 2019 | 0 | 29.4
107 | 69365041 |  | Geotextilie netkaná 200g 2x50 m |  | m2 | 131.23 |  | 8.45 |  | 1108.8935 |  | RTS I / 2019 | 8.45 | 0
| 57 |  | Kryty pozemních komunikací, letišť a ploch z kameniva nebo živičné | [6 empty] | 644945.58
108 | 577132111RT2 |  | Beton asfalt. ACO 11+ obrusný, š.nad 3 m, tl. 4 cm |  | m2 | 622 |  | 338.99 |  | 210851.78 |  | RTS I / 2019 | 212.24 | 126.75
plochy 201-1000 m2
109 | 573211111R00 |  | Postřik živičný spojovací z asfaltu 0,5-0,7 kg/m2 |  | m2 | 622 |  | 13.51 |  | 8403.22 |  | RTS I / 2019 | 12.42 | 1.09
110 | 577114116RT2 |  | Beton asf.ACL 16 S,modif.ložný š. do 3 m, tl. 7 cm |  | m2 | 622 |  | 665.99 |  | 414245.78 |  | RTS I / 2019 | 436.77 | 229.22
plochy 201-1000 m2
111 | 573191111R00 |  | Nátěr infiltrační kationaktivní emulzí 1kg/m2 |  | m2 | 622 |  | 18.4 |  | 11444.8 |  | RTS I / 2019 | 6.17 | 12.23
| 59 |  | Kryty pozemních komunikací, letišť a ploch dlážděných (předlažby) | [6 empty] | 65360.376
112 | 596215040R00 |  | Kladení zámkové dlažby tl. 8 cm do drtě tl. 4 cm |  | m2 | 19.25 |  | 268 |  | 5159 |  | RTS I / 2019 | 39.13 | 228.87
113 | 594000011R00 |  | Dodávka a montáž žlabu odvodňovacího 100 S, C250 šířka 130 mm, stavební výška 130 mm |  | m | 5.3 |  | 1682 |  | 8914.6 |  | vlastní | 1004.3 | 677.7
světlá výška 100mm
114 | 596215040R00 |  | Kladení zámkové dlažby tl. 8 cm do drtě tl. 4 cm |  | m2 | 51.25 |  | 268 |  | 13735 |  | RTS I / 2019 | 39.13 | 228.87
115 | 592451170 |  | Dlažba zámková 20x10x8 cm přírodní |  | m2 | 56.375 |  | 324.84 |  | 18312.855 |  | RTS I / 2019 | 324.84 | 0
116 | 596291113R00 |  | Řezání zámkové dlažby tl. 80 mm |  | m | 45 |  | 241 |  | 10845 |  | RTS I / 2019 | 14.37 | 226.63
117 | 596811111RT2 |  | Kladení dlaždic kom.pro pěší, lože z kameniva těž. |  | m2 | 2.1 |  | 435.01 |  | 913.521 |  | RTS I / 2019 | 272.31 | 162.7
včetně dlaždic betonových 30/30/3,3 cm
118 | 596811111R00 |  | Kladení dlaždic kom.pro pěší, lože z kameniva těž. |  | m2 | 40 |  | 187.01 |  | 7480.4 |  | RTS I / 2019 | 24.27 | 162.74
| 63 |  | Podlahy a podlahové konstrukce | [6 empty] | 2088
119 | 639571210R00 |  | Kačírek pro okapový chodník tl. 100 mm |  | m2 | 7.2 |  | 290 |  | 2088 |  | RTS I / 2019 | 223.43 | 66.57
| 721 |  | Vnitřní kanalizace | [6 empty] | 20127.3413
120 | 721001R00 |  | Napojení potrubí na stávající kanalizaci |  | kus | 1 |  | 985 |  | 985 |  |  | 388.23 | 596.77
121 | 721242115R00 |  | Lapač střešních splavenin litinový DN 100 |  | kus | 2 |  | 1677.99 |  | 3355.98 |  | RTS I / 2019 | 1410.44 | 267.55
122 | 721100012RAA |  | Kanalizace vnitřní, PVC, D 125 mm, zemní práce |  | m | 12.25 |  | 1269.01 |  | 15545.3725 |  | RTS I / 2019 | 459.03 | 809.98
rýha 30 x 40 cm
123 | 998721201R00 |  | Přesun hmot pro vnitřní kanalizaci, výšky do 6 m |  | % | 141.7581 |  | 1.7 |  | 240.9888 |  | RTS I / 2019 | 0 | 1.7
| 762 |  | Konstrukce tesařské | [6 empty] | 194215.6396
124 | 762520020RAA |  | Podlaha z fošen hrubých na sraz |  | m2 | 38.5 |  | 599.99 |  | 23099.615 |  | RTS I / 2019 | 336.91 | 263.08
fošny tloušťky 40 mm
125 | 762712130R00 |  | Montáž vázaných konstrukcí hraněných do 288 cm2 |  | m | 110.73 |  | 385.51 |  | 42687.5223 |  | RTS I / 2019 | 6.85 | 378.66
126 | 762712120R00 |  | Montáž vázaných konstrukcí hraněných do 224 cm2 |  | m | 61.2 |  | 339.51 |  | 20778.012 |  | RTS I / 2019 | 6.85 | 332.66
127 | 762712110R00 |  | Montáž vázaných konstrukcí hraněných do 120 cm2 |  | m | 136.2 |  | 280.99 |  | 38270.838 |  | RTS I / 2019 | 6.85 | 274.14
128 | 60512121 |  | Řezivo jehličnaté - hranoly - jak. I L=4-6 m |  | m3 | 5.367 |  | 6505 |  | 34912.335 |  | RTS I / 2019 | 6505 | 0
129 | 762085151R00 |  | Hoblování řeziva |  | m3 | 5.367 |  | 2380 |  | 12773.46 |  | RTS I / 2019 | 0 | 2380
130 | 762395000R00 |  | Spojovací a ochranné prostředky pro střechy |  | m3 | 5.367 |  | 1354 |  | 7266.918 |  | RTS I / 2019 | 1354 | 0
131 | 762911111R00 |  | Impregnace řeziva máčením fugnicidním a insekticidním přípravkem |  | m2 | 153.9956 |  | 15.6 |  | 2402.3314 |  | RTS I / 2019 | 11.48 | 4.12
132 | 998762202R00 |  | Přesun hmot pro tesařské konstrukce, výšky do 12 m |  | % | 1821.9103 |  | 6.6 |  | 12024.608 |  | RTS I / 2019 | 0 | 6.6
| 764 |  | Konstrukce klempířské | [6 empty] | 56868.0392
133 | 764252604R00 |  | Žlab podokapní půlkulatý TiZn rš. 333 mm |  | m | 14 |  | 712 |  | 9968 |  | RTS I / 2019 | 463.98 | 248.02
134 | 764551603R00 |  | Svod z Ti Zn, kruhový, D 100 mm |  | m | 5.65 |  | 580 |  | 3277 |  | RTS I / 2019 | 373.79 | 206.21
135 | 764900021R00 |  | Okapový plech rš. 350 TiZn |  | m | 15.8 |  | 489 |  | 7726.2 |  | vlastní | 0 | 489
136 | 764900021R00 |  | Podokapní žlab TiZn rš. 350mm |  | m | 16.22 |  | 582 |  | 9440.04 |  | vlastní | 0 | 582
137 | 764291420R00 |  | Závětrná lišta z Ti Zn plechu, rš 330 mm |  | m | 12.59 |  | 519 |  | 6534.21 |  | RTS I / 2019 | 241.19 | 277.81
138 | 764259431R00 |  | Kotlík čtyřhran. pro žlaby Ti Zn 200x250x300 mm |  | kus | 2 |  | 1105 |  | 2210 |  | RTS I / 2019 | 404.88 | 700.12
139 | 764252634R00 |  | Čelo žlabu půlkulatého TiZn rš.333 mm |  | kus | 4 |  | 310.01 |  | 1240.04 |  | RTS I / 2019 | 104.95 | 205.06
140 | 764530420R00 |  | Oplechování základového rámu Ti Zn plechu, rš 330 mm |  | m | 26.62 |  | 580 |  | 15439.6 |  | RTS I / 2019 | 244.37 | 335.63
141 | 998764201R00 |  | Přesun hmot pro klempířské konstr., výšky do 6 m |  | % | 558.3509 |  | 1.85 |  | 1032.9492 |  | RTS I / 2019 | 0 | 1.85
| 765 |  | Krytina tvrdá | [6 empty] | 62895.5862
142 | 765799242R00 |  | Montáž bednění z prken nad 10 m2 |  | m2 | 43.892 |  | 186.5 |  | 8185.858 |  | RTS I / 2019 | 0 | 186.5
143 | 60512601 |  | Prkno, fošna SM/JD hoblované |  | m3 | 1.207 |  | 13264 |  | 16010.0459 |  | RTS I / 2019 | 13264 | 0
144 | 765901122R00 |  | Fólie podstřešní paropropustná D 140 |  | m2 | 43.892 |  | 82.69 |  | 3629.4295 |  | RTS I / 2019 | 26.13 | 56.56
145 | 765511110RT1 |  | Krytina ze živičného šindele, jedn. bednění s lep. |  | m2 | 43.892 |  | 682.99 |  | 29977.7971 |  | RTS I / 2019 | 398.38 | 284.61
sklon do 25°
146 | 998765201R00 |  | Přesun hmot pro krytiny tvrdé, výšky do 6 m |  | % | 578.0313 |  | 8.81 |  | 5092.4558 |  | RTS I / 2019 | 0 | 8.81
| 767 |  | Konstrukce doplňkové stavební (zámečnické) | [6 empty] | 250997.3471
147 | 767000001 |  | D+M Stojan na kola, pro 5 kol |  | soubor | 8 |  | 9307 |  | 74456 |  | RTS I / 2019 | 9307 | 0
148 | 767000002 |  | D+M Venkovní odpakový koš se stříškou |  | soubor | 2 |  | 5476.46 |  | 10952.92 |  | RTS I / 2019 | 5476.46 | 0
149 | 767000003 |  | D+M Venkovní lavička |  | soubor | 7 |  | 5215.5 |  | 36508.5 |  | RTS I / 2019 | 5215.5 | 0
150 | 767000004 |  | Přesun betonových květináčů před budovu ZŠMA |  | soubor | 2 |  | 1500 |  | 3000 |  | RTS I / 2019 | 1500 | 0
151 | 767000005 |  | D+M Výuková tabule |  | kus | 1 |  | 9850 |  | 9850 |  | RTS I / 2019 | 9850 | 0
152 | 767941001 |  | Nosné svary stropní konstr. nosníků tl. do 10 mm |  | m | 30.44 |  | 518.01 |  | 15768.2244 |  | vlastní | 62.71 | 455.3
153 | 767995105R00 |  | Výroba a montáž kov. atypických konstr. do 100 kg |  | kg | 112.95 |  | 46.3 |  | 5229.585 |  | RTS I / 2019 | 6.55 | 39.75
154 | 13358528 |  | Ocel pásová jakost S235 70x4,0 mm |  | t | 0.11295 |  | 19299.06 |  | 2179.8288 |  | RTS I / 2019 | 19299.06 | 0
155 | 767995102R00 |  | Výroba a montáž kov. atypických konstr. do 10 kg |  | kg | 62.407 |  | 148.99 |  | 9298.0189 |  | RTS I / 2019 | 11.46 | 137.53
156 | 13756545 |  | Plech hladký jakost 11321.21 1,00x1000x2000 mm |  | t | 0.06865 |  | 22883.79 |  | 1570.9722 |  | RTS I / 2019 | 22883.79 | 0
157 | 767995104R00 |  | Výroba a montáž kov. atypických konstr. do 50 kg |  | kg | 85.747 |  | 53 |  | 4544.591 |  | RTS I / 2019 | 7.37 | 45.63
158 | 15411745 |  | Profil L rovnoramenný S235 70x70x3 mm |  | t | 0.09432 |  | 27558.65 |  | 2599.3319 |  | RTS I / 2019 | 27558.65 | 0
159 | 767995106R00 |  | Výroba a montáž kov. atypických konstr. do 250 kg |  | kg | 354.944 |  | 33.1 |  | 11748.6464 |  | RTS I / 2019 | 5.56 | 27.54
160 | 767995107R00 |  | Výroba a montáž kov. atypických konstr. do 500 kg |  | kg | 789.6 |  | 29.3 |  | 23135.28 |  | RTS I / 2019 | 5.56 | 23.74
161 | 13384340 |  | Tyč průřezu U 160, střední, jakost oceli S235 |  | t | 1.259 |  | 28645.35 |  | 36064.4956 |  | RTS I / 2019 | 28645.35 | 0
162 | 998767201R00 |  | Přesun hmot pro zámečnické konstr., výšky do 6 m |  | % | 2272.7516 |  | 1.8 |  | 4090.9529 |  | RTS I / 2019 | 0 | 1.8
| 783 |  | Nátěry | [6 empty] | 34856.7258
163 | 783626211R00 |  | Nátěr truhlářských výrobků lazurovací 2x |  | m2 | 153.9956 |  | 194.51 |  | 29953.6842 |  | RTS I / 2019 | 62.27 | 132.24
164 | 783120014RAC |  | Nátěr OK lehkých "C" syntetický |  | m2 | 24.6384 |  | 199 |  | 4903.0416 |  | RTS I / 2019 | 67.2 | 131.8
dvojnásobný krycí s 1x emailováním
| 89 |  | Ostatní konstrukce a práce na trubním vedení | [6 empty] | 34014.98
165 | 899331111R00 |  | Výšková úprava šachty do 20 cm, zvýšení poklopu |  | kus | 5 |  | 2325 |  | 11625 |  | RTS I / 2019 | 741.88 | 1583.12
166 | 899332111R00 |  | Výšková úprava šachty do 20 cm, snížení poklopu |  | kus | 1 |  | 1750 |  | 1750 |  | RTS I / 2019 | 645.97 | 1104.03
167 | 894412311RA0 |  | Šachta, DN 1000 stěna 120 mm, dno přímé hloubka 1000mm |  | kus | 1 |  | 20639.98 |  | 20639.98 |  | RTS I / 2019 | 16485.53 | 4154.45
| 91 |  | Doplňující konstrukce a práce na pozemních komunikacích a zpevněných plochách | [6 empty] | 101424.8
168 | 917862111RT5 |  | Osazení stojat. obrub.bet. s opěrou,lože z C 12/15 |  | m | 187.5 |  | 386.5 |  | 72468.75 |  | RTS I / 2019 | 263.62 | 122.88
včetně obrubníku ABO 100/10/25
169 | 916581112R00 |  | Osazení plast. zahradního obrubníku zapuštěného |  | m | 295.85 |  | 48 |  | 14200.8 |  | RTS I / 2019 | 0 | 48
170 | 28324415 |  | Obrubník zahradní plastový v=80mm dl. 12 m |  | kus | 25 |  | 590.21 |  | 14755.25 |  | RTS I / 2019 | 590.21 | 0
| 96 |  | Bourání konstrukcí | [6 empty] | 18459.2
171 | 965042241RT6 |  | Bourání mazanin betonových tl. nad 10 cm, nad 4 m2 |  | m3 | 13.9 |  | 1328 |  | 18459.2 |  | RTS I / 2019 | 0 | 1328
pneumat. kladivo, tl. mazaniny nad 20 cm
| H22 |  | Komunikace pozemní a letiště | [6 empty] | 49521.3745
172 | 998225111R00 |  | Přesun hmot, pozemní komunikace, kryt živičný |  | t | 829.5038 |  | 59.7 |  | 49521.3745 |  | RTS I / 2019 | 0 | 59.7
| S |  | Přesuny sutí | [6 empty] | 831127.9217
173 | 979082318R00 |  | Vodorovná doprava suti a hmot po suchu do 6000 m |  | t | 903.8715 |  | 135.51 |  | 122483.627 |  | RTS I / 2019 | 0 | 135.51
174 | 979082119R00 |  | Příplatek k přesunu suti za každých dalších 1000 m |  | t | 18077.43 |  | 23.69 |  | 428254.3167 |  | RTS I / 2019 | 0 | 23.69
175 | 979093111R00 |  | Uložení suti na skládku bez zhutnění |  | t | 903.8715 |  | 10.21 |  | 9228.528 |  | RTS I / 2019 | 0 | 10.21
176 | 979990001R00 |  | Poplatek za skládku stavební suti Holasovice |  | t | 903.8715 |  | 300 |  | 271161.45 |  | RTS I / 2018 | 0 | 300
|  |  | ETAPA II | [6 empty] | 1141421.0479
| 100VD |  | VRN | [6 empty] | 75000
177 | 10001 |  | Zařízení staveniště |  | soubor | 1 |  | 8500 |  | 8500 |  |  | 0 | 8500
178 | 10002 |  | Provoz zařízení staveniště |  | soubor | 1 |  | 3000 |  | 3000 |  |  | 0 | 3000
179 | 10003 |  | Odstranění zařízení staveniště |  | soubor | 1 |  | 5000 |  | 5000 |  |  | 0 | 5000
180 | 10004 |  | Geodetické a projektové práce |  | soubor | 1 |  | 13000 |  | 13000 |  |  | 0 | 13000
181 | 10006 |  | Práce během výstavby a přidružené práce |  | soubor | 1 |  | 15000 |  | 15000 |  |  | 0 | 15000
182 | 10007 |  | Vytýčení inženýrských sítí |  | soubor | 1 |  | 10000 |  | 10000 |  |  | 0 | 10000
183 | 10009 |  | Ochrana stávajících stromů a kořenového systému před poškozením |  | soubor | 1 |  | 1500 |  | 1500 |  |  | 0 | 1500
184 | 100010 |  | Mimostaveništní doprava |  | soubor | 1 |  | 13000 |  | 13000 |  |  | 0 | 13000
185 | 100011 |  | Dočasné dopravní značení |  | soubor | 1 |  | 6000 |  | 6000 |  |  | 0 | 6000
| 11 |  | Přípravné a přidružené práce | [6 empty] | 85155.045
186 | 113202111R00 |  | Vytrhání obrub obrubníků silničních |  | m | 78 |  | 91 |  | 7098 |  | RTS I / 2019 | 0 | 91
187 | 113151317R00 |  | Fréz.živič.krytu nad 500 m2, s překážkami, tl.8 cm |  | m2 | 390.5 |  | 125.99 |  | 49199.095 |  | RTS I / 2019 | 0 | 125.99
188 | 113107633R00 |  | Odstranění podkladu nad 50 m2,kam.drcené tl.33 cm |  | m2 | 390.5 |  | 73.9 |  | 28857.95 |  | RTS I / 2019 | 0 | 73.9
| 12 |  | Odkopávky a prokopávky | [6 empty] | 3325.3475
189 | 121101101R00 |  | Sejmutí ornice s přemístěním do 50 m |  | m3 | 3.35 |  | 74.1 |  | 248.235 |  | RTS I / 2019 | 0 | 74.1
190 | 122201101R00 |  | Odkopávky nezapažené v hor. 3 do 100 m3 |  | m3 | 13.75 |  | 186.5 |  | 2564.375 |  | RTS I / 2019 | 0 | 186.5
191 | 122201109R00 |  | Příplatek za lepivost - odkopávky v hor. 3 |  | m3 | 13.75 |  | 37.29 |  | 512.7375 |  | RTS I / 2019 | 0 | 37.29
| 13 |  | Hloubené vykopávky | [6 empty] | 5215.035
192 | 130901122RT3 |  | Bourání konstrukcí z betonu prokl.kam.ve vykopávk. |  | m3 | 3.5 |  | 1490.01 |  | 5215.035 |  | RTS I / 2019 | 0 | 1490.01
bagrem s kladivem
| 16 |  | Přemístění výkopku | [6 empty] | 5896.08
193 | 162201102R00 |  | Vodorovné přemístění výkopku z hor.1-4 do 50 m |  | m3 | 34.2 |  | 44.4 |  | 1518.48 |  | RTS I / 2019 | 0 | 44.4
194 | 167101101R00 |  | Nakládání výkopku z hor.1-4 v množství do 100 m3 |  | m3 | 17.1 |  | 256 |  | 4377.6 |  | RTS I / 2019 | 0 | 256
| 17 |  | Konstrukce ze zemin | [6 empty] | 6286.92
195 | 174101102R00 |  | Zásyp ruční se zhutněním |  | m3 | 12 |  | 469.51 |  | 5634.12 |  | RTS I / 2019 | 0 | 469.51
196 | 59691019.A |  | Recyklovaná zemina |  | t | 1.92 |  | 340 |  | 652.8 |  | RTS I / 2019 | 340 | 0
| 18 |  | Povrchové úpravy terénu | [6 empty] | 4275.896
197 | 181301102R00 |  | Rozprostření ornice, rovina, tl. 10-15 cm,do 500m2 |  | m2 | 40 |  | 63.3 |  | 2532 |  | RTS I / 2019 | 0 | 63.3
198 | 10364200 |  | Ornice pro pozemkové úpravy |  | m3 | 0.5 |  | 418 |  | 209 |  | RTS I / 2019 | 418 | 0
199 | 180402111R00 |  | Založení trávníku parkového výsevem v rovině |  | m2 | 40 |  | 23.2 |  | 928 |  | RTS I / 2019 | 1.64 | 21.56
200 | 184802111R00 |  | Chem. odplevelení před založ. postřikem, v rovině |  | m2 | 40 |  | 4.51 |  | 180.4 |  | RTS I / 2019 | 0.03 | 4.48
201 | 183403153R00 |  | Obdělání půdy hrabáním, v rovině |  | m2 | 40 |  | 4.85 |  | 194 |  | RTS I / 2019 | 0 | 4.85
202 | 00572400 |  | Směs travní parková I. běžná zátěž |  | kg | 1.2 |  | 105 |  | 126 |  | RTS I / 2019 | 105 | 0
203 | 25234002.A |  | herbicid totální po 20 litrech |  | l | 0.4 |  | 266.24 |  | 106.496 |  | RTS I / 2019 | 266.24 | 0
| 56 |  | Podkladní vrstvy komunikací, letišť a ploch | [6 empty] | 150525.5
204 | 564851111RT2 |  | Podklad ze štěrkodrti po zhutnění tloušťky 15 cm |  | m2 | 412 |  | 174 |  | 71688 |  | RTS I / 2019 | 148.64 | 25.36
štěrkodrť frakce 0-32 mm
205 | 564851111R00 |  | Podklad ze štěrkodrti po zhutnění tloušťky 15 cm |  | m2 | 425 |  | 185.5 |  | 78837.5 |  | RTS I / 2019 | 160.14 | 25.36
frakce 32-64
| 57 |  | Kryty pozemních komunikací, letišť a ploch z kameniva nebo živičné | [6 empty] | 405942.435
206 | 577132111RT2 |  | Beton asfalt. ACO 11+ obrusný, š.nad 3 m, tl. 4 cm |  | m2 | 391.5 |  | 338.99 |  | 132714.585 |  | RTS I / 2019 | 212.24 | 126.75
plochy 201-1000 m2
207 | 573211111R00 |  | Postřik živičný spojovací z asfaltu 0,5-0,7 kg/m2 |  | m2 | 391.5 |  | 13.51 |  | 5289.165 |  | RTS I / 2019 | 12.42 | 1.09
208 | 577114116RT2 |  | Beton asf.ACL 16 S,modif.ložný š. do 3 m, tl. 7 cm |  | m2 | 391.5 |  | 665.99 |  | 260735.085 |  | RTS I / 2019 | 436.77 | 229.22
plochy 201-1000 m2
209 | 573191111R00 |  | Nátěr infiltrační kationaktivní emulzí 1kg/m2 |  | m2 | 391.5 |  | 18.4 |  | 7203.6 |  | RTS I / 2019 | 6.17 | 12.23
| 91 |  | Doplňující konstrukce a práce na pozemních komunikacích a zpevněných plochách | [6 empty] | 29180.75
210 | 917862111RT5 |  | Osazení stojat. obrub.bet. s opěrou,lože z C 12/15 |  | m | 75.5 |  | 386.5 |  | 29180.75 |  | RTS I / 2019 | 263.62 | 122.88
včetně obrubníku ABO 100/10/25
| H22 |  | Komunikace pozemní a letiště | [6 empty] | 26739.6491
211 | 998225111R00 |  | Přesun hmot, pozemní komunikace, kryt živičný |  | t | 447.9003 |  | 59.7 |  | 26739.6491 |  | RTS I / 2019 | 0 | 59.7
| M21 |  | Elektromontáže | [6 empty] | 629.85
212 | 210220002RT2 |  | Vedení uzemňovací na povrchu FeZn D 10 mm |  | m | 5.1 |  | 123.5 |  | 629.85 |  | RTS I / 2019 | 39.48 | 84.02
včetně drátu FeZn 10 mm
| S |  | Přesuny sutí | [6 empty] | 343248.5403
213 | 979082318R00 |  | Vodorovná doprava suti a hmot po suchu do 6000 m |  | t | 373.291 |  | 135.51 |  | 50584.6634 |  | RTS I / 2019 | 0 | 135.51
214 | 979082119R00 |  | Příplatek k přesunu suti za každých dalších 1000 m |  | t | 7465.82 |  | 23.69 |  | 176865.2758 |  | RTS I / 2019 | 0 | 23.69
215 | 979093111R00 |  | Uložení suti na skládku bez zhutnění |  | t | 373.291 |  | 10.21 |  | 3811.3011 |  | RTS I / 2019 | 0 | 10.21
216 | 979990001R00 |  | Poplatek za skládku stavební suti Holasovice |  | t | 373.291 |  | 300 |  | 111987.3 |  | RTS I / 2018 | 0 | 300
[8 empty] | Celkem: |  | 5122828.2271

## Výkaz výměr
Výkaz výměr
Název stavby: |  | REVITALIZACE ZELENĚ A ÚPRAVA ZPEVNĚNÝCH PLOCH ZŠ MĚSTO ALBRECHTICE |  | Objednatel: | Město Albrechtice
Druh stavby: |  |  |  | Projektant: | Ing. Grigorios Akritidis
Lokalita: |  | Město Albrechtice |  | Zhotovitel:
Zpracoval: |  | Kamil Beck |  | Zpracováno dne: | 02.08.2019
Č | Objekt | Kód | Zkrácený popis / Varianta |  | MJ | Množství | Potřebné množství
|  | 100VD | VRN
1 | 01 | 10001 | Zařízení staveniště |  | soubor | 1 | 0
|  | Poznámka: | - zajištění PDZ, zvláštního užívání komunikace, omezení dopravy vč. příslušných povolení - náklady na zařízení staveniště vč. napojení na potřebná media - náklady související s případným zásahem do silničních pozemků
2 | 01 | 10003 | Provoz zařízení staveniště |  | soubor | 1 | 0
3 | 01 | 10003 | Odstranění zařízení staveniště |  | soubor | 1 | 0
4 | 01 | 10004 | Geodetické a projektové práce |  | soubor | 1 | 0
|  | Poznámka: | - technologický postup provádění prací - plán BOZP - výkresy výškopisného řešení ploch - dílenská dokumentace venkovní účebny - geodetické práce související s výstavbou, vytýčení stavby - geodetické zaměření skutečného stavu jednotlivých objektů oprávněnou osobou (tiskopis v graf. formě 3x, v digitální formě 1x) - geometrický plán pro zápis do KN - doklady ke kolaudaci, revizní zprávy jsou-li vyžadovány - projektová dokumentace skutečného provedení stavby se zákresem případných změn
5 | 01 | 10006 | Práce během výstavby a přidružené práce |  | soubor | 1 | 0
|  | Poznámka: | - průběžné čištění znečištěných komunikací stavbou - zajištění výkopů (zábradlí) a přístupů k objektům (lávky, budou využity dle postupu výstavby vždy v dotčeném prostoru) - zajištění obslužného provozu - zásobování, svoz kom. odpadu, hasiči, záchranná služba - zkoušky hutnění, únosnosti zemní pláně (dle požadavku investora), možno využít rázovou zatěžovací zkoušky po pravidelných intervalech 30,0 m, tzn. 5 ks zkoušek v prostoru chodníku dle požřadavku správce komunikace bude provedeno ověření únosnosti podkladních vrstev ze ŠD před pokládkou živice po pravidelných intervalech 30,0 m, tzn. 5 ks zkoušek po délce zásahu - ochránění stávajících inženýrských sítí v prostoru stavby během výstavby - zajištění zpětného předání dotčených ploch jednotlivým majitelům a správcům - fotodokumentace stavby (průběžné provedení dle postupu výstavby, vždy při provedení nových konstrukcí - pro průkaznost jejich provedení a po dokončení stavby)
6 | 01 | 10007 | Vytýčení inženýrských sítí |  | soubor | 1 | 0
|  | Poznámka: | - vytýčení IS vč. provedení průzkumných sond
7 | 01 | 10008 | Oprava stávajícího chodníku v případě poškození během provádění stavby |  | soubor | 1 | 0
8 | 01 | 10009 | Ochrana stávajících stromů a kořenového systému před poškozením |  | soubor | 1 | 0
9 | 01 | 100010 | Mimostaveništní doprava |  | soubor | 1 | 0
10 | 02 | 10001 | Zařízení staveniště |  | soubor | 1 | 0
|  | Poznámka: | - zajištění PDZ, zvláštního užívání komunikace, omezení dopravy vč. příslušných povolení - náklady na zařízení staveniště vč. napojení na potřebná media - náklady související s případným zásahem do silničních pozemků
11 | 02 | 10002 | Provoz zařízení staveniště |  | soubor | 1 | 0
12 | 02 | 10003 | Odstranění zařízení staveniště |  | soubor | 1 | 0
13 | 02 | 10004 | Geodetické a projektové práce |  | soubor | 1 | 0
|  | Poznámka: | - geodetické práce související s výstavbou, vytýčení stavby - geodetické zaměření skutečného stavu jednotlivých objektů oprávněnou osobou (tiskopis v graf. formě 3x, v digitální formě 1x) - geometrický plán pro zápis do KN - doklady ke kolaudaci, revizní zprávy jsou-li vyžadovány - projektová dokumentace skutečného provedení stavby se zákresem případných změn
14 | 02 | 10006 | Práce během výstavby a přidružené práce |  | soubor | 1 | 0
|  | Poznámka: | - průběžné čištění znečištěných komunikací stavbou - zajištění výkopů (zábradlí) a přístupů k objektům (lávky, budou využity dle postupu výstavby vždy v dotčeném prostoru) - zajištění obslužného provozu - zásobování, svoz kom. odpadu, hasiči, záchranná služba - zkoušky hutnění, únosnosti zemní pláně (dle požadavku investora), možno využít rázovou zatěžovací zkoušky po pravidelných intervalech 30,0 m, tzn. 5 ks zkoušek v prostoru chodníku dle požřadavku správce komunikace bude provedeno ověření únosnosti podkladních vrstev ze ŠD před pokládkou živice po pravidelných intervalech 30,0 m, tzn. 5 ks zkoušek po délce zásahu - ochránění stávajících inženýrských sítí v prostoru stavby během výstavby - zajištění zpětného předání dotčených ploch jednotlivým majitelům a správcům - fotodokumentace stavby (průběžné provedení dle postupu výstavby, vždy při provedení nových konstrukcí - pro průkaznost jejich provedení a po dokončení stavby)
15 | 02 | 10007 | Vytýčení inženýrských sítí |  | soubor | 1 | 0
|  | Poznámka: | - vytýčení IS vč. provedení průzkumných sond
16 | 02 | 10009 | Ochrana stávajících stromů a kořenového systému před poškozením |  | soubor | 1 | 0
17 | 02 | 100010 | Mimostaveništní doprava |  | soubor | 1 | 0
18 | 01 | 100011 | Rozpočtová rezerva na elektromontáže a případný posun VO |  | soubor | 1 | 0
19 | 02 | 100011 | Dočasné dopravní značení |  | soubor | 1 | 0
|  | 11 | Přípravné a přidružené práce
20 | 01 | 113202111R00 | Vytrhání obrub obrubníků silničních |  | m | 210.5 | 0
21 | 01 | 113151317R00 | Fréz.živič.krytu nad 500 m2, s překážkami, tl.8 cm |  | m2 | 930 | 0
22 | 01 | 113107633R00 | Odstranění podkladu nad 50 m2,kam.drcené tl.33 cm |  | m2 | 930 | 0
|  | RTS komentář: | Položka je určena i pro odstranění podkladů nebo krytů ze zemin stabilizovaných vápnem. Pro volbu položky z hlediska množství se uvažuje každá souvisle odstraňovaná plocha krytu nebo podkladu stejného druhu samostatně.Odstraňuje-li se několik vrstev vozovky najednou, jednotlivé vrstvy se oceňují každá samostatně.
23 | 02 | 113202111R00 | Vytrhání obrub obrubníků silničních |  | m | 78 | 0
24 | 02 | 113151317R00 | Fréz.živič.krytu nad 500 m2, s překážkami, tl.8 cm |  | m2 | 390.5 | 0
25 | 02 | 113107633R00 | Odstranění podkladu nad 50 m2,kam.drcené tl.33 cm |  | m2 | 390.5 | 0
|  | RTS komentář: | Položka je určena i pro odstranění podkladů nebo krytů ze zemin stabilizovaných vápnem. Pro volbu položky z hlediska množství se uvažuje každá souvisle odstraňovaná plocha krytu nebo podkladu stejného druhu samostatně.Odstraňuje-li se několik vrstev vozovky najednou, jednotlivé vrstvy se oceňují každá samostatně.
26 | 01 | 113106121R00 | Rozebrání dlažeb z betonových dlaždic na sucho |  | m2 | 59.25 | 0
|  |  | 19,25 výšková úprava stávající dlažby |  |  | 19.25
|  |  | 40 Přeskládání okapového chodníku |  |  | 40
|  | RTS komentář: | Položka není určena pro rozebrání dlažeb uložených do betonového lože a pro rozebrání dlažeb z mozaiky uložených do cementové malty. V položce nejsou zakalkulovány náklady na popř. nutné očištění vybouraných betonových dlaždic.
27 | 01 | 111202215R00 | Odfrézování pařezu, dřevina tvrdá, hl.20, D 50 cm |  | kus | 9 | 0
28 | 01 | 112101113R00 | Kácení stromů listnatých průměru 40 cm, svah 1:5 |  | kus | 9 | 0
|  | 12 | Odkopávky a prokopávky
29 | 01 | 121101101R00 | Sejmutí ornice s přemístěním do 50 m |  | m3 | 18.25 | 0
|  |  | 10,25 Strhnutí ornice podél obrub |  |  | 10.25
|  |  | 80*0,1 Mlatová plocha A |  |  | 8
|  | RTS komentář: | V položce je obsaženo i uložení na dočasnou skládku v příslušné vzdálenosti, pokud na 1 m2 skládky nepřipadá více jak 2 m3 ornice. V opačném případě se uložení musí dokalkulovat. STANDARDY KONSTRUKCÍ Obsah standardu je popsán následujícími technickými a kvalitativními parametry. Odstranění travin, rákosu ruderálního porostu, stařiny, zřízení protipožárních pásů a kosení ve vegetačním období s ponecháním na místě Odstraněním travin a rákosu se rozumí ruční posekání travin, rákosu a také všech zemědělských plodin, ruderálního porostu, stařiny apod. kosou. Obsahem standardu je pro odstranění travin ruční posekání trávy a rákosu se shrabání hráběmi a odnosem 50 m a uložením na hromady, pro odstranění ruderálního porostu a odstranění stařiny kosení, naložení shrabků, odvoz do 20 km a složení, pro protipožární pásy
srýpnutí organického půdního krytu až na minerální půdu, vykopání a odhrabání organických látek a jejich odstranění na vzdálenost do 2 m, pro odstranění rákosu, plazivého rostlinstva a bodláčí práce při hloubce vody do 300 mm, vybrání a svázání prutů pro průmyslové účely do snopků vázacím drátem a odklizení a uložení až na vzdálenost do 20 m od kraje hladiny v dané době, pro vytrhání bodláčí uložení na hromady mimo pěstované travní plochy a spálení po seschnutí Popis standardu musí vymezit druh traviny, hustotu porostu a kosenou plochu. Celoplošné vyžínání buřeně v lesních výsadbách Celoplošným vyžínáním buřeně v lesních výsadbách se rozumí odstranění maliní, ostružiní, křovin apod. Obsahem standardu je kosení, shrabání a složení do hromad Odstranění křovin a stromů s odstraněním nebo ponecháním kořenů,
seřezání vrbového proutí, prořezávka porostů. Odstraněním křovin a stromů s odstraněním nebo ponecháním kořenů, seřezání vrbového proutí, prořezávka porostů a spálení křovin větví a stromů se rozumí odstranění křovin a stromů o průměru kmene do 100 mm, seřezávka vrbového proutí na vegetačních zpevněních, prořezávka porostů, spálení křovin, větví a stromů a odstranění pařezů odfrézováním. Obsahem standardu je: odstranění keřovitého porostu a seřezání vrbového proutí na vegetačních zpevněních (křoviny a stromky o průměru kmenů do 5 cm) ruční pilkou nebo sekerkou nad 5 cm motorovou pilou s odstraněním kořenů a složením do hromad do vzdálenosti 20 m ( průměrný počet stromků nebo keřů na 1 m2: řídký porost 1 ks, středně hustý 3 ks, hustý přes 3 ks), prořezávka porostů, výběr, prořezání a ponechání vytěženého nehroubí
na místě, spálení odstraněných křovin, přihrnování křovin, očištění spáleniště, uložení popela a zbytků na hromadu, odstranění pařezů pojezdem traktoru s frézou na pařezy, nutné přemístění a uložení na hromady na vzdálenost do50 m nebo naložení na dopravní prostředek do sklonu terénu 1 : 5.
30 | 01 | 122201101R00 | Odkopávky nezapažené v hor. 3 do 100 m3 |  | m3 | 58.05 | 0
|  |  | 42,05 Odkopávka konstrukčních vrstev |  |  | 42.05
|  |  | 16 Mlatová plocha A |  |  | 16
31 | 02 | 121101101R00 | Sejmutí ornice s přemístěním do 50 m |  | m3 | 3.35 | 0
|  | RTS komentář: | V položce je obsaženo i uložení na dočasnou skládku v příslušné vzdálenosti, pokud na 1 m2 skládky nepřipadá více jak 2 m3 ornice. V opačném případě se uložení musí dokalkulovat. STANDARDY KONSTRUKCÍ Obsah standardu je popsán následujícími technickými a kvalitativními parametry. Odstranění travin, rákosu ruderálního porostu, stařiny, zřízení protipožárních pásů a kosení ve vegetačním období s ponecháním na místě Odstraněním travin a rákosu se rozumí ruční posekání travin, rákosu a také všech zemědělských plodin, ruderálního porostu, stařiny apod. kosou. Obsahem standardu je pro odstranění travin ruční posekání trávy a rákosu se shrabání hráběmi a odnosem 50 m a uložením na hromady, pro odstranění ruderálního porostu a odstranění stařiny kosení, naložení shrabků, odvoz do 20 km a složení, pro protipožární pásy
srýpnutí organického půdního krytu až na minerální půdu, vykopání a odhrabání organických látek a jejich odstranění na vzdálenost do 2 m, pro odstranění rákosu, plazivého rostlinstva a bodláčí práce při hloubce vody do 300 mm, vybrání a svázání prutů pro průmyslové účely do snopků vázacím drátem a odklizení a uložení až na vzdálenost do 20 m od kraje hladiny v dané době, pro vytrhání bodláčí uložení na hromady mimo pěstované travní plochy a spálení po seschnutí Popis standardu musí vymezit druh traviny, hustotu porostu a kosenou plochu. Celoplošné vyžínání buřeně v lesních výsadbách Celoplošným vyžínáním buřeně v lesních výsadbách se rozumí odstranění maliní, ostružiní, křovin apod. Obsahem standardu je kosení, shrabání a složení do hromad Odstranění křovin a stromů s odstraněním nebo ponecháním kořenů,
seřezání vrbového proutí, prořezávka porostů. Odstraněním křovin a stromů s odstraněním nebo ponecháním kořenů, seřezání vrbového proutí, prořezávka porostů a spálení křovin větví a stromů se rozumí odstranění křovin a stromů o průměru kmene do 100 mm, seřezávka vrbového proutí na vegetačních zpevněních, prořezávka porostů, spálení křovin, větví a stromů a odstranění pařezů odfrézováním. Obsahem standardu je: odstranění keřovitého porostu a seřezání vrbového proutí na vegetačních zpevněních (křoviny a stromky o průměru kmenů do 5 cm) ruční pilkou nebo sekerkou nad 5 cm motorovou pilou s odstraněním kořenů a složením do hromad do vzdálenosti 20 m ( průměrný počet stromků nebo keřů na 1 m2: řídký porost 1 ks, středně hustý 3 ks, hustý přes 3 ks), prořezávka porostů, výběr, prořezání a ponechání vytěženého nehroubí
na místě, spálení odstraněných křovin, přihrnování křovin, očištění spáleniště, uložení popela a zbytků na hromadu, odstranění pařezů pojezdem traktoru s frézou na pařezy, nutné přemístění a uložení na hromady na vzdálenost do50 m nebo naložení na dopravní prostředek do sklonu terénu 1 : 5.
32 | 02 | 122201101R00 | Odkopávky nezapažené v hor. 3 do 100 m3 |  | m3 | 13.75 | 0
33 | 02 | 122201109R00 | Příplatek za lepivost - odkopávky v hor. 3 |  | m3 | 13.75 | 0
|  | RTS komentář: | Do měrných jednotek se udává poměrné množství zeminy, které ulpí v nářadí a o které je snížen celkový výkon stroje.
34 | 01 | 122201109R00 | Příplatek za lepivost - odkopávky v hor. 3 |  | m3 | 58.05 | 0
|  | RTS komentář: | Do měrných jednotek se udává poměrné množství zeminy, které ulpí v nářadí a o které je snížen celkový výkon stroje.
|  | 13 | Hloubené vykopávky
35 | 01 | 131201110R00 | Hloubení nezapaž. jam hor.3 do 50 m3, STROJNĚ |  | m3 | 5.46 | 0
|  |  | 1,05 skruž |  |  | 1.05
|  |  | 0,7*0,7*1*9 Patky pod učebnu |  |  | 4.41
|  | RTS komentář: | Položka obsahuje hloubení jámy traktorbagrem, naložení výkopku na dopravní prostředek pro svislé, nebo vodorovné přemístění, popř. přemístění výkopku do 3 m (po povrchu území), případné zajištění rypadel polštáři, udržování pracoviště a ochranu výkopiště proti stékání srážkové vody z okolního terénu i s jejím odvodněním, nebo odvedením, přesekání a odstranění kořenů ve výkopišti, odstranění napadávek, urovnání dna výkopu.
36 | 02 | 130901122RT3 | Bourání konstrukcí z betonu prokl.kam.ve vykopávk. |  | m3 | 3.5 | 0
|  | RTS komentář: | Položka neobsahuje svislou ani vodorovnou přepravu vybouraného materiálu, ani uložení a poplatek za skládku.
37 | 01 | 131201119R00 | Příplatek za lepivost - hloubení nezap.jam v hor.3 |  | m3 | 5.46 | 0
|  | RTS komentář: | Do měrných jednotek se udává poměrné množství zeminy, které ulpí v nářadí a o které je snížen celkový výkon stroje.
|  | 16 | Přemístění výkopku
38 | 01 | 162201102R00 | Vodorovné přemístění výkopku z hor.1-4 do 50 m |  | m3 | 160.58 | 0
|  |  | 18,25+58,05+3,99 Odvoz na mezideponii |  |  | 80.29
|  |  | 18,25+58,05+3,99 Dovoz z mezideponie |  |  | 80.29
39 | 01 | 167101101R00 | Nakládání výkopku z hor.1-4 v množství do 100 m3 |  | m3 | 80.29 | 0
|  |  | 18,25+58,05+3,99 |  |  | 80.29
40 | 02 | 162201102R00 | Vodorovné přemístění výkopku z hor.1-4 do 50 m |  | m3 | 34.2 | 0
|  |  | 13,75+3,35 Uložení na mezideponii |  |  | 17.1
|  |  | 13,75+3,35 Vrácení z mezideponie |  |  | 17.1
41 | 01 | 162201452R00 | Vodorovné přemístění pařezů D 50 cm do 2000 m |  | kus | 9 | 0
42 | 01 | 162201432R00 | Vod.přemístění větví listnatých, D 50 cm do 2000 m |  | kus | 9 | 0
43 | 01 | 162201442R00 | Vod.přemístění kmenů listnatých, D 50 cm do 2000 m |  | kus | 9 | 0
44 | 01 | 162702292R00 | Poplatek za skládku: větve a kulatiny |  | t | 0.982 | 0
45 | 02 | 167101101R00 | Nakládání výkopku z hor.1-4 v množství do 100 m3 |  | m3 | 17.1 | 0
|  |  | 13,75+3,35 |  |  | 17.1
|  | 17 | Konstrukce ze zemin
46 | 02 | 174101102R00 | Zásyp ruční se zhutněním |  | m3 | 12 | 0
|  | RTS komentář: | Položka obsahuje přemístění materiálu pro zásyp ze vzdálenosti do 15 m od hrany zasypávaného prostoru - bez použití strojů. Položka je určena pro sypané konstrukce vyplňující prostor pod úrovní terénu v prostorách, kde není možné použít těžkou mechanizaci.
47 | 02 | 59691019.A | Recyklovaná zemina |  | t | 1.92 | 0
|  |  | 1,2*1,6 Doplnění zeminy |  |  | 1.92
48 | 01 | 174201202R00 | Zásyp jam po pařezech D 50 cm |  | kus | 9 | 0
49 | 01 | 174101102R00 | Zásyp ruční se zhutněním |  | m3 | 201.2 | 0
|  |  | 25,5 Dosypání za obruby |  |  | 25.5
|  |  | 172,5 Dosypání odtěžených ploch |  |  | 172.5
|  |  | 80*0,04 Mlatová plocha |  |  | 3.2
|  | RTS komentář: | Položka obsahuje přemístění materiálu pro zásyp ze vzdálenosti do 15 m od hrany zasypávaného prostoru - bez použití strojů. Položka je určena pro sypané konstrukce vyplňující prostor pod úrovní terénu v prostorách, kde není možné použít těžkou mechanizaci.
50 | 01 | 59691019.A | Recyklovaná zemina |  | t | 216.096 | 0
|  |  | 135,06*1,6 Doplnění zeminy |  |  | 216.096
|  | 771 | Podlahy z dlaždic
51 | 01 | 771990010RA0 | Vybourání keramické nebo teracové dlažby |  | m2 | 55.5 | 0
|  |  | 39+16,5 |  |  | 55.5
|  | RTS komentář: | V položce není kalkulován poplatek za skládku pro vybouranou suť. Tyto náklady se oceňují individuálně podle místních podmínek. Orientační hmotnost vybouraných konstrukcí je 0,065 t/m2 konstrukce.
|  | 18 | Povrchové úpravy terénu
52 | 01 | 180402111R00 | Založení trávníku parkového výsevem v rovině |  | m2 | 2155 | 0
|  |  | 2025 Původní travnatá plocha |  |  | 2025
|  |  | 130 Nová travnatá plocha |  |  | 130
|  | RTS komentář: | V položce nejsou zakalkulovány náklady na vypletí a zalévání.
53 | 01 | 184802111R00 | Chem. odplevelení před založ. postřikem, v rovině |  | m2 | 2914 | 0
|  |  | 2025 Původní travnatá plocha |  |  | 2025
|  |  | 130 Nová travnatá plocha |  |  | 130
|  |  | 33,5 Bylinkový záhon |  |  | 33.5
|  |  | 107 Edukativní záhon |  |  | 107
|  |  | 206,95 Záhon tab. č. 1 |  |  | 206.95
|  |  | 204,3 Záhon tab. č. 2 |  |  | 204.3
|  |  | 207,25 Záhon tab. č. 3 |  |  | 207.25
54 | 01 | 183403153R00 | Obdělání půdy hrabáním, v rovině |  | m2 | 2914 | 0
|  |  | 2025 Původní travnatá plocha |  |  | 2025
|  |  | 130 Nová travnatá plocha |  |  | 130
|  |  | 33,5 Bylinkový záhon |  |  | 33.5
|  |  | 107 Edukativní záhon |  |  | 107
|  |  | 206,95 Záhon tab. č. 1 |  |  | 206.95
|  |  | 204,3 Záhon tab. č. 2 |  |  | 204.3
|  |  | 207,25 Záhon tab. č. 3 |  |  | 207.25
55 | 01 | 00572400 | Směs travní parková I. běžná zátěž |  | kg | 64.65 | 0
|  |  | 2025*0,03 Původní travnatá plocha |  |  | 60.75
|  |  | 130*0,03 Nová travnatá plocha |  |  | 3.9
|  | RTS komentář: | pro běžnou zátěž balení 25 kg obj. č. 4417
56 | 01 | 25234002.A | herbicid totální po 20 litrech |  | l | 29.14 | 0
|  |  | 2025*0,01 Původní travnatá plocha |  |  | 20.25
|  |  | 130*0,01 Nová travnatá plocha |  |  | 1.3
|  |  | 33,5*0,01 Bylinkový záhon |  |  | 0.335
|  |  | 107*0,01 Edukativní záhon |  |  | 1.07
|  |  | 206,95*0,01 Záhon tab. č. 1 |  |  | 2.0695
|  |  | 204,3*0,01 Záhon tab. č. 2 |  |  | 2.043
|  |  | 207,25*0,01 Záhon tab. č. 3 |  |  | 2.0725
57 | 02 | 181301102R00 | Rozprostření ornice, rovina, tl. 10-15 cm,do 500m2 |  | m2 | 40 | 0
|  | RTS komentář: | Položka se používá pro souvislé plochy do 500 m2.
58 | 02 | 10364200 | Ornice pro pozemkové úpravy |  | m3 | 0.5 | 0
|  |  | 0,5 Doplnění ornice |  |  | 0.5
|  | RTS komentář: | Podle současné legislativy ornice nesmí být předmětem prodeje. Může být věnována za účelem použití na jiném místě. Firma, která se zabývá pozemkovými úpravami takovou ornici na své náklady odveze, uloží a ošetřuje vhodným způsobem tj. s ohledem na zachování půdního života. Takto vznikají na ornici náklady cca ve výši 380-450 Kč/m3.
59 | 02 | 180402111R00 | Založení trávníku parkového výsevem v rovině |  | m2 | 40 | 0
|  | RTS komentář: | V položce nejsou zakalkulovány náklady na vypletí a zalévání.
60 | 02 | 184802111R00 | Chem. odplevelení před založ. postřikem, v rovině |  | m2 | 40 | 0
61 | 02 | 183403153R00 | Obdělání půdy hrabáním, v rovině |  | m2 | 40 | 0
62 | 02 | 00572400 | Směs travní parková I. běžná zátěž |  | kg | 1.2 | 0
|  |  | 40*0,03 |  |  | 1.2
|  | RTS komentář: | pro běžnou zátěž balení 25 kg obj. č. 4417
63 | 02 | 25234002.A | herbicid totální po 20 litrech |  | l | 0.4 | 0
|  |  | 40*0,01 |  |  | 0.4
64 | 01 | 181301102R00 | Rozprostření ornice, rovina, tl. 10-15 cm,do 500m2 |  | m2 | 430 | 0
|  |  | 85 Rozprostření za obruby |  |  | 85
|  |  | 345 Rozprostření na odtěžených plochách |  |  | 345
|  | RTS komentář: | Položka se používá pro souvislé plochy do 500 m2.
65 | 01 | 10364200 | Ornice pro pozemkové úpravy |  | m3 | 24.75 | 0
|  |  | 24,75 Doplnění ornice |  |  | 24.75
|  | RTS komentář: | Podle současné legislativy ornice nesmí být předmětem prodeje. Může být věnována za účelem použití na jiném místě. Firma, která se zabývá pozemkovými úpravami takovou ornici na své náklady odveze, uloží a ošetřuje vhodným způsobem tj. s ohledem na zachování půdního života. Takto vznikají na ornici náklady cca ve výši 380-450 Kč/m3.
66 | 01 | 183403131R00 | Obdělání půdy rytím do 20 cm hor. 1 až 2, v rovině |  | m2 | 2784 | 0
|  |  | 2025 Původní travnatá plocha |  |  | 2025
|  |  | 33,5 Bylinkový záhon |  |  | 33.5
|  |  | 107 Edukativní záhon |  |  | 107
|  |  | 206,95 Záhon tab. č. 1 |  |  | 206.95
|  |  | 204,3 Záhon tab. č. 2 |  |  | 204.3
|  |  | 207,25 Záhon tab. č. 3 |  |  | 207.25
67 | 01 | 182951111RT2 | Položení netkané textilie bez upevnění |  | m2 | 759 | 0
|  |  | 33,5 Bylinkový záhon |  |  | 33.5
|  |  | 107 Edukativní záhon |  |  | 107
|  |  | 206,95 Záhon tab. č. 1 |  |  | 206.95
|  |  | 204,3 Záhon tab. č. 2 |  |  | 204.3
|  |  | 207,25 Záhon tab. č. 3 |  |  | 207.25
68 | 01 | 184921093R00 | Mulčování rostlin tl. do 0,1 m rovina |  | m2 | 759 | 0
|  |  | 33,5 Bylinkový záhon |  |  | 33.5
|  |  | 107 Edukativní záhon |  |  | 107
|  |  | 206,95 Záhon tab. č. 1 |  |  | 206.95
|  |  | 204,3 Záhon tab. č. 2 |  |  | 204.3
|  |  | 207,25 Záhon tab. č. 3 |  |  | 207.25
69 | 01 | 10391100 | Kůra mulčovací |  | m3 | 75.9 | 0
|  |  | 33,5*0,1 Bylinkový záhon |  |  | 3.35
|  |  | 107*0,1 Edukativní záhon |  |  | 10.7
|  |  | 206,95*0,1 Záhon tab. č. 1 |  |  | 20.695
|  |  | 204,3*0,1 Záhon tab. č. 2 |  |  | 20.43
|  |  | 207,25*0,1 Záhon tab. č. 3 |  |  | 20.725
70 | 01 | 183205121R00 | Založení záhonu v rovině/svah 1 : 5, starý trávník |  | m2 | 759 | 0
|  |  | 33,5 Bylinkový záhon |  |  | 33.5
|  |  | 107 Edukativní záhon |  |  | 107
|  |  | 206,95 Záhon tab. č. 1 |  |  | 206.95
|  |  | 204,3 Záhon tab. č. 2 |  |  | 204.3
|  |  | 207,25 Záhon tab. č. 3 |  |  | 207.25
71 | 01 | 185804312R00 | Zalití rostlin vodou plochy nad 20 m2 |  | m3 | 18.975 | 0
|  |  | 33,5*0,025 Bylinkový záhon |  |  | 0.8375
|  |  | 107*0,025 Edukativní záhon |  |  | 2.675
|  |  | 206,95*0,025 Záhon tab. č. 1 |  |  | 5.1738
|  |  | 204,3*0,025 Záhon tab. č. 2 |  |  | 5.1075
|  |  | 207,25*0,025 Záhon tab. č. 3 |  |  | 5.1813
72 | 01 | 185851111R00 | Dovoz vody pro zálivku rostlin do 6 km |  | m3 | 18.975 | 0
73 | 01 | 184102211R00 | Výsadba keře bez balu výšky do 1 m, v rovině |  | kus | 3 | 0
74 | 01 | 183101314R00 | Hloub. jamek s výměnou 100% půdy do 0,125 m3, 1:5 |  | kus | 3 | 0
75 | 01 | 183204112R00 | Výsadba trvalek |  | kus | 3010 | 0
76 | 01 | 185804111R00 | Ošetření vysázených květin v rovině |  | m2 | 759 | 0
|  |  | 33,5 Bylinkový záhon |  |  | 33.5
|  |  | 107 Edukativní záhon |  |  | 107
|  |  | 206,95 Záhon tab. č. 1 |  |  | 206.95
|  |  | 204,3 Záhon tab. č. 2 |  |  | 204.3
|  |  | 207,25 Záhon tab. č. 3 |  |  | 207.25
77 | 01 | 183103121R00 | Kopání jamek D 25cm,hl.25cm,zabuř.zem.1,2,3,park |  | kus | 3010 | 0
78 | 01 | 30042 | PENISSETUM ALUPECUROIDES JAPONICUM - TRAVINA K9, E3 |  | ks | 200 | 0
79 | 01 | 30041 | ECHINACEA PURPUREA - TRVALKA VYŠŠÍ K9, D3 |  | ks | 180 | 0
80 | 01 | 30040 | PANICUM VIRGATUM STRICTUM - TRAVINA - ČERVENÉ KONCE LISTŮ K9,C3 |  | ks | 140 | 0
81 | 01 | 30039 | ACHILLEA FILIPENDULINA CREDO - ŘEBŘÍČEK ŽLUTÝ K9, B3 |  | ks | 160 | 0
82 | 01 | 30038 | HEMEROCALLIS LILIOASPHODEUS - DENIVKA K9, A3 |  | ks | 160 | 0
83 | 01 | 30037 | SALVIA NEMOROSA - ČEMEŘICE K9, F2 |  | ks | 200 | 0
84 | 01 | 30036 | ASTILBE ARENDSII - ČECHRAVA TRVALKA K9, E2 |  | ks | 80 | 0
85 | 01 | 30035 | ASTER DUMOSUS - ASTRA K9, D2 |  | ks | 100 | 0
86 | 01 | 30034 | ALLIUM GIGANTEUM - ČESNEK OKRASNÝ CIBULE, C2 |  | ks | 60 | 0
87 | 01 | 30033 | PENISSETUM ALUPECUROIDES JAPONICUM - TRAVINA NIŽŠÍ K9,B2 |  | ks | 195 | 0
88 | 01 | 30032 | DESCHAMPSIA CAESPITOSA SCHOTTLAND - TRAVINA K9, A2 |  | ks | 130 | 0
89 | 01 | 30031 | VERBENA BONARIENSIS - VERBENA TRVALKA K9, B2 |  | ks | 390 | 0
90 | 01 | 30030 | MISCANTHUS SINENSIS GRACILLIMUS - OZDOBNICE TRAVINA K9,A1 |  | ks | 250 | 0
91 | 01 | 30030 | SATUREJA MONTANA - SATUREJKA K9, Oe |  | ks | 30 | 0
92 | 01 | 30029 | ORIGANUM VULGARE - OREGÁNO K9, Ne |  | ks | 30 | 0
93 | 01 | 30028 | SALVIA PRATENSIS SVAM LAKE - ŠALVĚJ K9, Me |  | ks | 45 | 0
94 | 01 | 30027 | PAPAVER ORIENTALE - MÁK K9, Le |  | ks | 20 | 0
95 | 01 | 30026 | PETROSELINUM CRISPUM - PETRŽEL K9, Ke |  | ks | 20 | 0
96 | 01 | 30025 | ALLIUM SCHOENOPRASUM - PAŽITKA K9, Je |  | ks | 30 | 0
97 | 01 | 30024 | RHEUM REBARBORUM - REBARBORA K9, Ie |  | ks | 10 | 0
98 | 01 | 30023 | MENTHA AQUATICA - MÁTA K9, He |  | ks | 50 | 0
99 | 01 | 30022 | FRAGARIA VESCA RUJANA - JADHODNÍK K9, Ge |  | ks | 40 | 0
100 | 01 | 30021 | BUDDELEIA DAVIDII - MOTÝLÍ KEŘ 40-60cm, Fe |  | ks | 3 | 0
101 | 01 | 30020 | VERONICA SERPHYFOLIUM - ROZRAZIL K9, Ee |  | ks | 50 | 0
102 | 01 | 30019 | THYMUS VULGARIS - TYMIÁN K9, De |  | ks | 30 | 0
103 | 01 | 30018 | THYMUS PREACOX COCCINEUS - TYMIÁN K9, Ce |  | ks | 100 | 0
104 | 01 | 30017 | SALVIA OFFICINALIS - ŠALVĚJ K9, Be |  | ks | 45 | 0
105 | 01 | 30016 | LEVANDULA OFFICINALIS - LEVANDULE K9, Ae |  | ks | 45 | 0
106 | 01 | 30015 | FRAGARIA VESCA TUBBY RED - JAHODNÍK K9, Ob |  | ks | 10 | 0
107 | 01 | 30014 | RHEUM RHABARBARUM - REBARBORA K9, Nb |  | ks | 5 | 0
108 | 01 | 30013 | THYMUS VULGARIS FREDO - TYMIÁN K9, Mb |  | ks | 20 | 0
109 | 01 | 30012 | STEVIA REREBAURDIANA SWEETY - STÉVIE K9, Lb |  | ks | 20 | 0
110 | 01 | 30011 | PETROSELINUM CRISPUM - PETRŽEL K9, Kb |  | ks | 30 | 0
111 | 01 | 30010 | ORIGANUM VULGARE AROMATA - OREGANO K9, Ib |  | ks | 20 | 0
112 | 01 | 30009 | MENTHA PIPERITA AFTER EIGHT - MÁTA ČOKOLÁDOVÁ K9, Hb |  | ks | 15 | 0
113 | 01 | 30008 | MENTHA PIPERITA ORANGE - MÁTA POMERANČOVÁ K9, Gb |  | ks | 15 | 0
114 | 01 | 30007 | MENTHA PIPERITA LEMON - MÁTA CITRÓNOVÁ K9 |  | ks | 15 | 0
115 | 01 | 30006 | MELISA OFFICINALIS - MEDUŇKA K9, Fb |  | ks | 10 | 0
116 | 01 | 30005 | MAJORANA HORTENZIS VENEZIA - MAJORÁNKA K9, Eb |  | ks | 10 | 0
117 | 01 | 30004 | LEVISTICUM OFFICINALE - LIBEČEK K9, Db |  | ks | 10 | 0
118 | 01 | 30003 | ALLIUM URSINUM GISMO - MEDVĚDÍ ČESNEK K9, Cb |  | ks | 20 | 0
119 | 01 | 30002 | ANETHUM GRAVEOLENS - KOPR K9, Bb |  | ks | 10 | 0
120 | 01 | 30001 | ALLIUM SCHOENOPRASUM - PAŽITKA K9, Ab |  | ks | 10 | 0
121 | 01 | 39999 | Rezerva na uhynulé rostliny |  | soubor | 1 | 0
|  | 27 | Základy
122 | 01 | 275311711R00 | Beton základ. patek prokl. kamenem C 20/25 |  | m3 | 1.876 | 0
|  |  | 0,4*0,4*0,3*2*8 Stojany pro kola |  |  | 0.768
|  |  | 0,5*0,5*0,2*2 Odpadkové koše |  |  | 0.1
|  |  | 0,4*0,6*0,3*2*7 Lavičky |  |  | 1.008
|  | RTS komentář: | Položka obsahuje náklady na dodávku a uložení betonu včetně kamene do připravené konstrukce. Bednění se oceňuje samostatně.
123 | 01 | 275351215R00 | Bednění stěn základových patek - zřízení |  | m2 | 27.05 | 0
|  |  | (0,4+0,4+0,4+0,4)*0,4*2*8 Stojany pro kola |  |  | 10.24
|  |  | (0,5+0,5+0,5+0,5)*0,3*2 Odpadkové koše |  |  | 1.2
|  |  | (0,4+0,6+0,6+0,4)*0,4*2*7 Lavičky |  |  | 11.2
|  |  | 0,7*0,7*1*9 Patky pod učebnu |  |  | 4.41
124 | 01 | 275351216R00 | Bednění stěn základových patek - odstranění |  | m2 | 27.05 | 0
|  |  | (0,4+0,4+0,4+0,4)*0,4*2*8 Stojany pro kola |  |  | 10.24
|  |  | (0,5+0,5+0,5+0,5)*0,3*2 Odpadkové koše |  |  | 1.2
|  |  | (0,4+0,6+0,6+0,4)*0,4*2*7 Lavičky |  |  | 11.2
|  |  | 0,7*0,7*1*9 Patky pod učebnu |  |  | 4.41
125 | 01 | 275313711R00 | Beton základových patek prostý C 25/30 |  | m3 | 4.41 | 0
|  |  | 0,7*0,7*1*9 Patky pod učebnu |  |  | 4.41
|  | RTS komentář: | Položka obsahuje náklady na dodávku a uložení betonu do připravené konstrukce. Bednění se oceňuje samostatně.
|  | 34 | Stěny a příčky
126 | 01 | 348181111R00 | Zábradlí dřevěné hoblované trvalé bez výplně |  | m | 13 | 0
|  | 43 | Schodiště
127 | 01 | 436234001 | Stupnice z přírodního kamene v=150mm, š=1000mm, hl=350mm |  | kus | 2 | 0
|  | 56 | Podkladní vrstvy komunikací, letišť a ploch
128 | 02 | 564851111RT2 | Podklad ze štěrkodrti po zhutnění tloušťky 15 cm |  | m2 | 412 | 0
129 | 02 | 564851111R00 | Podklad ze štěrkodrti po zhutnění tloušťky 15 cm |  | m2 | 425 | 0
130 | 01 | 564851111RT2 | Podklad ze štěrkodrti po zhutnění tloušťky 15 cm |  | m2 | 654 | 0
131 | 01 | 564851111R00 | Podklad ze štěrkodrti po zhutnění tloušťky 15 cm |  | m2 | 821.67 | 0
|  |  | 685 Podsyp pod asfalt |  |  | 685
|  |  | 56,67 Podsyp pod obruby |  |  | 56.67
|  |  | 80 Mlatová plocha |  |  | 80
132 | 01 | 564231111R00 | Podklad ze štěrkopísku po zhutnění tloušťky 10 cm |  | m2 | 39.3 | 0
133 | 01 | 568111112R00 | Zřízení vrstvy z geotextilie skl.do 1:5,š.do 7,5 m |  | m2 | 119.3 | 0
|  |  | 39,3+80 |  |  | 119.3
134 | 01 | 69365041 | Geotextilie netkaná 200g 2x50 m |  | m2 | 131.23 | 0
|  |  | (39,3+80)*1,1 |  |  | 131.23
|  | RTS komentář: | Geotextilie Geomatex RPES je netkaná geotextilie pro stavební účely vyrobená moderní technologií. Hlavním výrobním polymerem je 100% recyklovaný polyester (PET). Barva: multicolor. Používá se v opěrných konstrukcích, liniových stavbách, skládkách odpadů, drenážních systémech apod. role 50 x 2 m Použití: opěrné zdi a mostní opěry stabilizace podkladních vrstev a podloží skládky odpadů tunely a podzemní stavby dopravní stavby (silnice, železnice, parkoviště, kontejnerová přístaviště, letiště atd.) svahy, násypy, sesuvy základy staveb a zemní stavby
|  | 57 | Kryty pozemních komunikací, letišť a ploch z kameniva nebo živičné
135 | 02 | 577132111RT2 | Beton asfalt. ACO 11+ obrusný, š.nad 3 m, tl. 4 cm |  | m2 | 391.5 | 0
136 | 02 | 573211111R00 | Postřik živičný spojovací z asfaltu 0,5-0,7 kg/m2 |  | m2 | 391.5 | 0
137 | 02 | 577114116RT2 | Beton asf.ACL 16 S,modif.ložný š. do 3 m, tl. 7 cm |  | m2 | 391.5 | 0
138 | 02 | 573191111R00 | Nátěr infiltrační kationaktivní emulzí 1kg/m2 |  | m2 | 391.5 | 0
139 | 01 | 577132111RT2 | Beton asfalt. ACO 11+ obrusný, š.nad 3 m, tl. 4 cm |  | m2 | 622 | 0
140 | 01 | 573211111R00 | Postřik živičný spojovací z asfaltu 0,5-0,7 kg/m2 |  | m2 | 622 | 0
141 | 01 | 577114116RT2 | Beton asf.ACL 16 S,modif.ložný š. do 3 m, tl. 7 cm |  | m2 | 622 | 0
142 | 01 | 573191111R00 | Nátěr infiltrační kationaktivní emulzí 1kg/m2 |  | m2 | 622 | 0
|  | 59 | Kryty pozemních komunikací, letišť a ploch dlážděných (předlažby)
143 | 01 | 596215040R00 | Kladení zámkové dlažby tl. 8 cm do drtě tl. 4 cm |  | m2 | 19.25 | 0
|  |  | 19,25 výšková úprava stávající dlažby |  |  | 19.25
|  | RTS komentář: | Od CÚ 2015/ II. není v jednotkové ceně započteno řezání dlaždic!!! Rozpočtuje se samostatnou položkou 596 29-1113.R00 Řezání zámkové dlažby tl. 80 mm. V položce jsou zakalkulovány i náklady na dodání hmot pro lože a na dodání materiálu na výplň spár. V položce nejsou zakalkulovány náklady na dodání zámkové dlažby, která se oceňuje ve specifikaci, ztratné se doporučuje ve výši 5%.
144 | 01 | 594000011R00 | Dodávka a montáž žlabu odvodňovacího 100 S, C250 šířka 130 mm, stavební výška 130 mm |  | m | 5.3 | 0
145 | 01 | 596215040R00 | Kladení zámkové dlažby tl. 8 cm do drtě tl. 4 cm |  | m2 | 51.25 | 0
|  |  | 51,25 Nový chodník |  |  | 51.25
|  | RTS komentář: | Od CÚ 2015/ II. není v jednotkové ceně započteno řezání dlaždic!!! Rozpočtuje se samostatnou položkou 596 29-1113.R00 Řezání zámkové dlažby tl. 80 mm. V položce jsou zakalkulovány i náklady na dodání hmot pro lože a na dodání materiálu na výplň spár. V položce nejsou zakalkulovány náklady na dodání zámkové dlažby, která se oceňuje ve specifikaci, ztratné se doporučuje ve výši 5%.
146 | 01 | 592451170 | Dlažba zámková 20x10x8 cm přírodní |  | m2 | 56.375 | 0
|  |  | 51,25*1,1 |  |  | 56.375
|  | RTS komentář: | Impregnace Protect System IN
147 | 01 | 596291113R00 | Řezání zámkové dlažby tl. 80 mm |  | m | 45 | 0
148 | 01 | 596811111RT2 | Kladení dlaždic kom.pro pěší, lože z kameniva těž. |  | m2 | 2.1 | 0
149 | 01 | 596811111R00 | Kladení dlaždic kom.pro pěší, lože z kameniva těž. |  | m2 | 40 | 0
|  | RTS komentář: | V položce jsou zakalkulovány i náklady na dodání hmot pro lože a na dodání téhož materiálu pro výplň spár. V položce nejsou zakalkulovány náklady na dodání dlaždic, které se oceňují ve specifikaci, ztratné se doporučuje ve výši 5%. Část lože přesahující tloušťku 3 cm se oceňuje položkami souboru 451 ..-9 Příplatek za každých dalčích 10 mm tloušťky podkladu nebo lože.
|  | Poznámka: | Přeskládání okapového chodníku.
|  | 63 | Podlahy a podlahové konstrukce
150 | 01 | 639571210R00 | Kačírek pro okapový chodník tl. 100 mm |  | m2 | 7.2 | 0
|  | RTS komentář: | Bez obrubníku.
|  | 721 | Vnitřní kanalizace
151 | 01 | 721001R00 | Napojení potrubí na stávající kanalizaci |  | kus | 1 | 0
152 | 01 | 721242115R00 | Lapač střešních splavenin litinový DN 100 |  | kus | 2 | 0
153 | 01 | 721100012RAA | Kanalizace vnitřní, PVC, D 125 mm, zemní práce |  | m | 12.25 | 0
|  |  | 7,75+4,5 |  |  | 12.25
|  | RTS komentář: | V položce je zakalkulováno: Výkop rýhy ruční, odvoz výkopku do 10 m, lože pod potrubí ze štěrkopísku, dodávka a montáž potrubí z trub PVC vnějšího průměru dle popisu , zkouška těsnosti potrubí, obsyp potrubí a zásyp rýhy sypaninou.
154 | 01 | 998721201R00 | Přesun hmot pro vnitřní kanalizaci, výšky do 6 m |  | % | 141.7581 | 0
|  | 762 | Konstrukce tesařské
155 | 01 | 762520020RAA | Podlaha z fošen hrubých na sraz |  | m2 | 38.5 | 0
156 | 01 | 762712130R00 | Montáž vázaných konstrukcí hraněných do 288 cm2 |  | m | 110.73 | 0
|  |  | 26,16+14+10+30,72+29,85 |  |  | 110.73
|  | RTS komentář: | V položce jsou zakalkulovány i naklady na vyvrtání děr, osazení svorníků a dotažení rektifikačních článků. V položce nejsou zakalkulovány náklady na montáž hmoždinek a táhel.Tyto práce se oceňují položkami souboru 762 31 Montáž hmoždinek a táhel.V položce rovněž nejsou zakalkulovány náklady na dodávku řeziva.Tato dodávka se oceňuje ve specifikaci, ztratné se doporučuje ve výši 8%.
157 | 01 | 762712120R00 | Montáž vázaných konstrukcí hraněných do 224 cm2 |  | m | 61.2 | 0
|  | RTS komentář: | V položce jsou zakalkulovány i naklady na vyvrtání děr, osazení svorníků a dotažení rektifikačních článků. V položce nejsou zakalkulovány náklady na montáž hmoždinek a táhel.Tyto práce se oceňují položkami souboru 762 31 Montáž hmoždinek a táhel.V položce rovněž nejsou zakalkulovány náklady na dodávku řeziva.Tato dodávka se oceňuje ve specifikaci, ztratné se doporučuje ve výši 8%.
158 | 01 | 762712110R00 | Montáž vázaných konstrukcí hraněných do 120 cm2 |  | m | 136.2 | 0
|  |  | 80+56,2 |  |  | 136.2
|  | RTS komentář: | V položce jsou zakalkulovány i naklady na vyvrtání děr, osazení svorníků a dotažení rektifikačních článků. V položce nejsou zakalkulovány náklady na montáž hmoždinek a táhel.Tyto práce se oceňují položkami souboru 762 31 Montáž hmoždinek a táhel.V položce rovněž nejsou zakalkulovány náklady na dodávku řeziva.Tato dodávka se oceňuje ve specifikaci, ztratné se doporučuje ve výši 8%.
159 | 01 | 60512121 | Řezivo jehličnaté - hranoly - jak. I L=4-6 m |  | m3 | 5.367 | 0
160 | 01 | 762085151R00 | Hoblování řeziva |  | m3 | 5.367 | 0
|  | RTS komentář: | Hoblování jakýchkoliv dřevěných profilů strojně na pile.
161 | 01 | 762395000R00 | Spojovací a ochranné prostředky pro střechy |  | m3 | 5.367 | 0
|  | RTS komentář: | Položka je určena pouze pro soubory: 762 33 Montáž vázaných konstrukcí krovů 762 34 Montáž bednění a laťování, 762 35 Montáž nadstřešních konstrukcí, 762 36 Montáž spádových klínů.
162 | 01 | 762911111R00 | Impregnace řeziva máčením fugnicidním a insekticidním přípravkem |  | m2 | 153.9956 | 0
|  |  | (26,16+30,72+29,95)*(0,15*4) |  |  | 52.098
|  |  | 56,52*(0,06+0,06+0,18+0,18) |  |  | 27.1296
|  |  | 24*(0,15+0,15+0,18+0,18) |  |  | 15.84
|  |  | 61,2*(0,06+0,06+0,16+0,16) |  |  | 26.928
|  |  | 80*(0,06+0,06+0,14+0,14) |  |  | 32
|  | RTS komentář: | Koncentrovaný vodou ředitelný fungicidní a insekticidní přípravek na dřevo i zdivo. Přípravek poskytuje dlouhodobou ochranu proti dřevokaznému hmyzu, dřevokazným houbám a plísním. Aplikuje se máčením (1x).
163 | 01 | 998762202R00 | Přesun hmot pro tesařské konstrukce, výšky do 12 m |  | % | 1821.9103 | 0
|  | 764 | Konstrukce klempířské
164 | 01 | 764252604R00 | Žlab podokapní půlkulatý TiZn rš. 333 mm |  | m | 14 | 0
165 | 01 | 764551603R00 | Svod z Ti Zn, kruhový, D 100 mm |  | m | 5.65 | 0
166 | 01 | 764900021R00 | Okapový plech rš. 350 TiZn |  | m | 15.8 | 0
167 | 01 | 764900021R00 | Podokapní žlab TiZn rš. 350mm |  | m | 16.22 | 0
168 | 01 | 764291420R00 | Závětrná lišta z Ti Zn plechu, rš 330 mm |  | m | 12.59 | 0
169 | 01 | 764259431R00 | Kotlík čtyřhran. pro žlaby Ti Zn 200x250x300 mm |  | kus | 2 | 0
|  | RTS komentář: | Plech dovoz z Francie
170 | 01 | 764252634R00 | Čelo žlabu půlkulatého TiZn rš.333 mm |  | kus | 4 | 0
171 | 01 | 764530420R00 | Oplechování základového rámu Ti Zn plechu, rš 330 mm |  | m | 26.62 | 0
|  |  | 26,62 |  |  | 26.62
|  | RTS komentář: | Položka je kalkulována pro oplechování zdí a nadezdívek včetně rohů.
172 | 01 | 998764201R00 | Přesun hmot pro klempířské konstr., výšky do 6 m |  | % | 558.3509 | 0
|  | 765 | Krytina tvrdá
173 | 01 | 765799242R00 | Montáž bednění z prken nad 10 m2 |  | m2 | 43.892 | 0
|  | RTS komentář: | Položka je určena pro montáž podkladní konstrukce krytiny bedněním z prken, jednotlivých ploch nad 10 m2 a obsahuje pouze montážní práce na střeše o sklonu do 35°. Veškerý materiál se ocení ve specifikaci. Montáž bednění přes 35° do 45° se ocení příplatkem za sklon položkou č. 765 79-9245 a ve sklonu přes 45° se stanoví individuálně.
174 | 01 | 60512601 | Prkno, fošna SM/JD hoblované |  | m3 | 1.207 | 0
|  |  | 43,892*0,025*1,1 |  |  | 1.207
175 | 01 | 765901122R00 | Fólie podstřešní paropropustná D 140 |  | m2 | 43.892 | 0
|  | RTS komentář: | Položka neobsahuje náklady na kontralatě; tyto náklady se oceňují samostatně.
176 | 01 | 765511110RT1 | Krytina ze živičného šindele, jedn. bednění s lep. |  | m2 | 43.892 | 0
|  | RTS komentář: | Položka je určena pro zastřešení na bednění s lepenkou.
177 | 01 | 998765201R00 | Přesun hmot pro krytiny tvrdé, výšky do 6 m |  | % | 578.0313 | 0
|  | 767 | Konstrukce doplňkové stavební (zámečnické)
178 | 01 | 767000001 | D+M Stojan na kola, pro 5 kol |  | soubor | 8 | 0
|  | Poznámka: | Viz. obrázek č. 1 v PD, např CENTRUM II
179 | 01 | 767000002 | D+M Venkovní odpakový koš se stříškou |  | soubor | 2 | 0
|  | Poznámka: | Viz. obrázek č. 2 v PD
180 | 01 | 767000003 | D+M Venkovní lavička |  | soubor | 7 | 0
|  | Poznámka: | Viz. obrázek č. 3 v PD
181 | 01 | 767000004 | Přesun betonových květináčů před budovu ZŠMA |  | soubor | 2 | 0
182 | 01 | 767000005 | D+M Výuková tabule |  | kus | 1 | 0
183 | 01 | 767941001 | Nosné svary stropní konstr. nosníků tl. do 10 mm |  | m | 30.44 | 0
|  |  | 7+7+7+4,72+4,72 |  |  | 30.44
184 | 01 | 767995105R00 | Výroba a montáž kov. atypických konstr. do 100 kg |  | kg | 112.95 | 0
|  |  | 112,95 Montáž lemování |  |  | 112.95
185 | 01 | 13358528 | Ocel pásová jakost S235 70x4,0 mm |  | t | 0.11295 | 0
|  |  | 45*0,00251 |  |  | 0.11295
|  | RTS komentář: | hmotnost 2,51 kg/m
186 | 01 | 767995102R00 | Výroba a montáž kov. atypických konstr. do 10 kg |  | kg | 62.407 | 0
|  |  | 42,6 |  |  | 42.6
|  |  | 19,807 |  |  | 19.807
187 | 01 | 13756545 | Plech hladký jakost 11321.21 1,00x1000x2000 mm |  | t | 0.06865 | 0
|  |  | 7,1*6*0,001*1,1 Patní plech |  |  | 0.04686
|  |  | 19,807*1,1*0,001 Montážní profil - kotvící prvek |  |  | 0.02179
|  | RTS komentář: | válcovaný za studena PLECH VÁLC.ZA STUDENA ČSN 42 6312.32, ČSN 42 0127, zn. 11 321.21 DLE ČSN,matný, maštěný PLECH VÁLC.ZA STUDENA EN 10131, zn. DC01 DLE EN 10130+A1, matný, maštěný
188 | 01 | 767995104R00 | Výroba a montáž kov. atypických konstr. do 50 kg |  | kg | 85.747 | 0
|  |  | 85,747 |  |  | 85.747
189 | 01 | 15411745 | Profil L rovnoramenný S235 70x70x3 mm |  | t | 0.09432 | 0
|  |  | 85,747*0,001*1,1 |  |  | 0.09432
|  | RTS komentář: | hmotnost 2,71 kg/m Profilová ocel tvářená za studena PROFILY OTEVŘENÉ TVARU L ČSN 42 6949, ČSN 42 0121, ČSN 41 1373.0, Č.PR.4901930 S235JR (1.0038) dle EN 10025-2 Obdobná: 11 375
190 | 01 | 767995106R00 | Výroba a montáž kov. atypických konstr. do 250 kg |  | kg | 354.944 | 0
|  |  | 354,944 Základový rám 2XU160 |  |  | 354.944
191 | 01 | 767995107R00 | Výroba a montáž kov. atypických konstr. do 500 kg |  | kg | 789.6 | 0
|  |  | 789,6 |  |  | 789.6
192 | 01 | 13384340 | Tyč průřezu U 160, střední, jakost oceli S235 |  | t | 1.259 | 0
|  |  | 3*2*18,8*7*0,001*1,1 |  |  | 0.86856
|  |  | 2*2*18,8*4,72*0,001*1,1 |  |  | 0.39044
|  | RTS komentář: | Tyče tvarové z konstrukčních ocelí válcované za tepla. ČSN 42 0135 - Technické dodací předpisy ČSN 42 5570 - Rozměry V tyčích délky 12 m, hmotnost 18,80 kg/m. TYČ TVAROVÁ U VÁLC. ZA TEPLA ČSN 42 5570, ČSN 42 0135, zn. 11 375.0
193 | 01 | 998767201R00 | Přesun hmot pro zámečnické konstr., výšky do 6 m |  | % | 2272.7516 | 0
|  | 783 | Nátěry
194 | 01 | 783626211R00 | Nátěr truhlářských výrobků lazurovací 2x |  | m2 | 153.9956 | 0
|  |  | (26,16+30,72+29,95)*(0,15*4) |  |  | 52.098
|  |  | 56,52*(0,06+0,06+0,18+0,18) |  |  | 27.1296
|  |  | 24*(0,15+0,15+0,18+0,18) |  |  | 15.84
|  |  | 61,2*(0,06+0,06+0,16+0,16) |  |  | 26.928
|  |  | 80*(0,06+0,06+0,14+0,14) |  |  | 32
|  | RTS komentář: | Ochranná exteriérová a interiérová lazurovací tenkovrstvá povrchová úprava. Chrání před atmosférickými vlivy, slunečními paprsky, vlhkostí, vodou, růstem plísní a hub a před napadením dřevokaznými houbami. Před nátěrem se dřevo opatří impregnačním nátěrem položka č. 78362-6001.
195 | 01 | 783120014RAC | Nátěr OK lehkých "C" syntetický |  | m2 | 24.6384 | 0
|  |  | 0,3*0,3*2*6 |  |  | 1.08
|  |  | (7+7+4,72+4,72+7)*(0,16*4) |  |  | 19.4816
|  |  | 12,76*(0,07+0,07+0,14) |  |  | 3.5728
|  |  | (0,05*0,07*72*2) |  |  | 0.504
|  | 89 | Ostatní konstrukce a práce na trubním vedení
196 | 01 | 899331111R00 | Výšková úprava šachty do 20 cm, zvýšení poklopu |  | kus | 5 | 0
197 | 01 | 899332111R00 | Výšková úprava šachty do 20 cm, snížení poklopu |  | kus | 1 | 0
198 | 01 | 894412311RA0 | Šachta, DN 1000 stěna 120 mm, dno přímé hloubka 1000mm |  | kus | 1 | 0
|  | RTS komentář: | V položce je zakalkulováno: osazení betonového dna, betonové skruže, šachetního konusu, vyrovnávacího prstence vložení těsnění mezi dílce a osazení litinového poklopu. V max. 40 vtok/výtok do max. DN 400
|  | 91 | Doplňující konstrukce a práce na pozemních komunikacích a zpevněných plochách
199 | 02 | 917862111RT5 | Osazení stojat. obrub.bet. s opěrou,lože z C 12/15 |  | m | 75.5 | 0
200 | 01 | 917862111RT5 | Osazení stojat. obrub.bet. s opěrou,lože z C 12/15 |  | m | 187.5 | 0
201 | 01 | 916581112R00 | Osazení plast. zahradního obrubníku zapuštěného |  | m | 295.85 | 0
|  |  | 30,8+85,5+87,2+92,35 |  |  | 295.85
|  | RTS komentář: | Položka obsahuje výkop rýhy, osazení obrubníhu, připevnění do podkladu hřeby a přihrnutí zeminy. Dodávka obrubníku se oceňuje ve specifikaci.
202 | 01 | 28324415 | Obrubník zahradní plastový v=80mm dl. 12 m |  | kus | 25 | 0
|  |  | 25 |  |  | 25
|  | RTS komentář: | Zahradní obrubník GARDEN DIAMOND JUNIOR 12 m černý Možnost napojování obrubníků do délky pomocí spojek. Obrubník je vyroben ze středně hustého polyetylenu (MDPE). K výrobě je použit regranulát s příměsí, která chrání obrubník proti slunci, UV záření a popraskání přes zimu. Spojovací a kotvící prvky jsou vyrobeny z polypropylenu. Hmotnost: 3 kg Délka obrubníku: 12 m Barva: černá Typ obrubníku: nezavlažovací
|  | 96 | Bourání konstrukcí
203 | 01 | 965042241RT6 | Bourání mazanin betonových tl. nad 10 cm, nad 4 m2 |  | m3 | 13.9 | 0
|  |  | 9,75+4,15 |  |  | 13.9
|  | RTS komentář: | V položce není kalkulována manipulace se sutí, která se oceňuje samostatně položkami souboru 979. V položce nejsou zakalkulovány náklady na bourání podkladního lože pod mazaninou. Položka se používá pro bourání podlah z betonu prostého nebo litého asfaltu. Bourání případné výztuže v mazaninách se oceňuje položkami souboru 965 04 91.. Příplatek za bourání mazanin s výztuží.
|  | H22 | Komunikace pozemní a letiště
204 | 01 | 998225111R00 | Přesun hmot, pozemní komunikace, kryt živičný |  | t | 829.5038 | 0
205 | 02 | 998225111R00 | Přesun hmot, pozemní komunikace, kryt živičný |  | t | 447.9003 | 0
|  | M21 | Elektromontáže
206 | 02 | 210220002RT2 | Vedení uzemňovací na povrchu FeZn D 10 mm |  | m | 5.1 | 0
|  | S | Přesuny sutí
207 | 01 | 979082318R00 | Vodorovná doprava suti a hmot po suchu do 6000 m |  | t | 903.8715 | 0
208 | 01 | 979082119R00 | Příplatek k přesunu suti za každých dalších 1000 m |  | t | 18077.43 | 0
|  |  | 903,8715*20 |  |  | 18077.43
209 | 02 | 979082318R00 | Vodorovná doprava suti a hmot po suchu do 6000 m |  | t | 373.291 | 0
210 | 02 | 979082119R00 | Příplatek k přesunu suti za každých dalších 1000 m |  | t | 7465.82 | 0
|  |  | 373,291*20 |  |  | 7465.82
211 | 01 | 979093111R00 | Uložení suti na skládku bez zhutnění |  | t | 903.8715 | 0
|  | RTS komentář: | V položce jsou zakalkulovány i náklady na hrubé urovnání.
212 | 01 | 979990001R00 | Poplatek za skládku stavební suti Holasovice |  | t | 903.8715 | 0
213 | 02 | 979093111R00 | Uložení suti na skládku bez zhutnění |  | t | 373.291 | 0
|  | RTS komentář: | V položce jsou zakalkulovány i náklady na hrubé urovnání.
214 | 02 | 979990001R00 | Poplatek za skládku stavební suti Holasovice |  | t | 373.291 | 0
Poznámka:
POKUD TENTO VÝKAZ VÝMĚR (Z DŮVODU UPŘESNĚNÍ A PŘIBLÍŽENÍ TECHNICKÝCH PARAMETRŮ, KVALITY PROJEKTOVANÝCH PRVKŮ A NAVRHOVANÝCH ŘEŠENÍ) OBSAHUJE POŽADAVKY NEBO ODKAZY NA OBCHODNÍ FIRMY NEBO NÁZVY, TECHNOLOGIE ČI SPECIFICKÁ OZNAČENÍ VÝROBKŮ, JSOU TYTO ODKAZY, NÁZVY A OZNAČENÍ NEZÁVAZNÁ, ZADAVATEL V SOULADU S § 89 ODST. 6 ZÁKONA Č. 134/2016 SB., O ZADÁVÁNÍ VEŘEJNÝCH ZAKÁZEK, UMOŽŇUJE POUŽITÍ I JINÝCH, KVALITATIVNĚ A TECHNICKY OBDOBNÝCH ŘEŠENÍ.

## Stavební rozpočet (hidden)
Stavební rozpočet
Název stavby: |  |  | REVITALIZACE ZELENĚ A ÚPRAVA ZPEVNĚNÝCH PLOCH ZŠ MĚSTO ALBRECHTICE | Doba výstavby: |  |  | Objednatel: | Město Albrechtice
Druh stavby: |  |  |  | Začátek výstavby: |  |  | Projektant: | Ing. Grigorios Akritidis
Lokalita: |  |  | Město Albrechtice | Konec výstavby: |  |  | Zhotovitel:
JKSO: |  |  |  | Zpracováno dne: |  | 02.08.2019 | Zpracoval: | Kamil Beck
Č | Objekt | Kód | Zkrácený popis / Varianta | MJ | Množství | Cena/MJ | Náklady (Kč) |  |  | Hmotnost (t) |  | Cenová
|  |  | Rozměry |  |  | (Kč) | Dodávka | Montáž | Celkem | Jednot. | Celkem | soustava | Přesuny | Typ skupiny | HSV mat | HSV prac | PSV mat | PSV prac | Mont mat | Mont prac | Ostatní mat. | [21 empty] | MAT | WORK | CELK
| 01 |  | ETAPA I |  |  |  | 1289753.0077 | 2691654.1715 | 3981407.1792 |  | 2110.6277
| 01 | 100VD | VRN |  |  |  | 0 | 185500 | 185500 |  | 0 | [10 empty] | 01 | [7 empty] | 0 | 0 | 185500
1 | 01 | 10001 | Zařízení staveniště | soubor | 1 | 10000 | 0 | 10000 | 10000 | 0 | 0 |  | 0 |  | 0 | 10000 | 0 | 0 | 0 | 0 | 0 | 01 | 0 | 0 | 10000 | 21 | 0 | 10000 | 1 |  |  |  | 10000 | 0 | 10000 | 100VD_ | 01_1_ | 01_ | 10000 | 10000 | 0 | 0 | 0 | 10000 | 10000
|  | Poznámka: | - zajištění PDZ, zvláštního užívání komunikace, omezení dopravy vč. příslušných povolení - náklady na zařízení staveniště vč. napojení na potřebná media - náklady související s případným zásahem do silničních pozemků
2 | 01 | 10003 | Provoz zařízení staveniště | soubor | 1 | 15000 | 0 | 15000 | 15000 | 0 | 0 |  | 0 |  | 0 | 15000 | 0 | 0 | 0 | 0 | 0 | 01 | 0 | 0 | 15000 | 21 | 0 | 15000 | 1 |  |  |  | 15000 | 0 | 15000 | 100VD_ | 01_1_ | 01_ | 15000 | 15000 | 0 | 0 | 0 | 15000 | 15000
3 | 01 | 10003 | Odstranění zařízení staveniště | soubor | 1 | 6500 | 0 | 6500 | 6500 | 0 | 0 |  | 0 |  | 0 | 6500 | 0 | 0 | 0 | 0 | 0 | 01 | 0 | 0 | 6500 | 21 | 0 | 6500 | 1 |  |  |  | 6500 | 0 | 6500 | 100VD_ | 01_1_ | 01_ | 6500 | 6500 | 0 | 0 | 0 | 6500 | 6500
4 | 01 | 10004 | Geodetické a projektové práce | soubor | 1 | 53000 | 0 | 53000 | 53000 | 0 | 0 |  | 0 |  | 0 | 53000 | 0 | 0 | 0 | 0 | 0 | 01 | 0 | 0 | 53000 | 21 | 0 | 53000 | 1 |  |  |  | 53000 | 0 | 53000 | 100VD_ | 01_1_ | 01_ | 53000 | 53000 | 0 | 0 | 0 | 53000 | 53000
|  | Poznámka: | - technologický postup provádění prací - plán BOZP - výkresy výškopisného řešení ploch - dílenská dokumentace venkovní účebny - geodetické práce související s výstavbou, vytýčení stavby - geodetické zaměření skutečného stavu jednotlivých objektů oprávněnou osobou (tiskopis v graf. formě 3x, v digitální formě 1x) - geometrický plán pro zápis do KN - doklady ke kolaudaci, revizní zprávy jsou-li vyžadovány - projektová dokumentace skutečného provedení stavby se zákresem případných změn
5 | 01 | 10006 | Práce během výstavby a přidružené práce | soubor | 1 | 24000 | 0 | 24000 | 24000 | 0 | 0 |  | 0 |  | 0 | 24000 | 0 | 0 | 0 | 0 | 0 | 01 | 0 | 0 | 24000 | 21 | 0 | 24000 | 1 |  |  |  | 24000 | 0 | 24000 | 100VD_ | 01_1_ | 01_ | 24000 | 24000 | 0 | 0 | 0 | 24000 | 24000
|  | Poznámka: | - průběžné čištění znečištěných komunikací stavbou - zajištění výkopů (zábradlí) a přístupů k objektům (lávky, budou využity dle postupu výstavby vždy v dotčeném prostoru) - zajištění obslužného provozu - zásobování, svoz kom. odpadu, hasiči, záchranná služba - zkoušky hutnění, únosnosti zemní pláně (dle požadavku investora), možno využít rázovou zatěžovací zkoušky po pravidelných intervalech 30,0 m, tzn. 5 ks zkoušek v prostoru chodníku dle požřadavku správce komunikace bude provedeno ověření únosnosti podkladních vrstev ze ŠD před pokládkou živice po pravidelných intervalech 30,0 m, tzn. 5 ks zkoušek po délce zásahu - ochránění stávajících inženýrských sítí v prostoru stavby během výstavby - zajištění zpětného předání dotčených ploch jednotlivým majitelům a správcům - fotodokumentace stavby (průběžné provedení dle postupu výstavby, vždy při provedení nových konstrukcí - pro průkaznost jejich provedení a po dokončení stavby)
6 | 01 | 10007 | Vytýčení inženýrských sítí | soubor | 1 | 10000 | 0 | 10000 | 10000 | 0 | 0 |  | 0 |  | 0 | 10000 | 0 | 0 | 0 | 0 | 0 | 01 | 0 | 0 | 10000 | 21 | 0 | 10000 | 1 |  |  |  | 10000 | 0 | 10000 | 100VD_ | 01_1_ | 01_ | 10000 | 10000 | 0 | 0 | 0 | 10000 | 10000
|  | Poznámka: | - vytýčení IS vč. provedení průzkumných sond
7 | 01 | 10008 | Oprava stávajícího chodníku v případě poškození během provádění stavby | soubor | 1 | 20000 | 0 | 20000 | 20000 | 0 | 0 |  | 0 |  | 0 | 20000 | 0 | 0 | 0 | 0 | 0 | 01 | 0 | 0 | 20000 | 21 | 0 | 20000 | 1 |  |  |  | 20000 | 0 | 20000 | 100VD_ | 01_1_ | 01_ | 20000 | 20000 | 0 | 0 | 0 | 20000 | 20000
8 | 01 | 10009 | Ochrana stávajících stromů a kořenového systému před poškozením | soubor | 1 | 5000 | 0 | 5000 | 5000 | 0 | 0 |  | 0 |  | 0 | 5000 | 0 | 0 | 0 | 0 | 0 | 01 | 0 | 0 | 5000 | 21 | 0 | 5000 | 1 |  |  |  | 5000 | 0 | 5000 | 100VD_ | 01_1_ | 01_ | 5000 | 5000 | 0 | 0 | 0 | 5000 | 5000
9 | 01 | 100010 | Mimostaveništní doprava | soubor | 1 | 16000 | 0 | 16000 | 16000 | 0 | 0 |  | 0 |  | 0 | 16000 | 0 | 0 | 0 | 0 | 0 | 01 | 0 | 0 | 16000 | 21 | 0 | 16000 | 1 |  |  |  | 16000 | 0 | 16000 | 100VD_ | 01_1_ | 01_ | 16000 | 16000 | 0 | 0 | 0 | 16000 | 16000
10 | 01 | 100011 | Rozpočtová rezerva na elektromontáže a případný posun VO | soubor | 1 | 26000 | 0 | 26000 | 26000 | 0 | 0 |  | 0 |  | 0 | 26000 | 0 | 0 | 0 | 0 | 0 | 01 | 0 | 0 | 26000 | 21 | 0 | 26000 | 1 |  |  |  | 26000 | 0 | 26000 | 100VD_ | 01_1_ | 01_ | 26000 | 26000 | 0 | 0 | 0 | 26000 | 26000
| 01 | 11 | Přípravné a přidružené práce |  |  |  | 0 | 228297.71 | 228297.71 |  | 903.8715 | [10 empty] | 01 | [7 empty] | 0 | 0 | 228297.71
11 | 01 | 113202111R00 | Vytrhání obrub obrubníků silničních | m | 210.5 | 91 | 0 | 19155.5 | 19155.5 | 0.27 | 56.835 | RTS I / 2019 | 0 |  | 0 | 19155.5 | 0 | 0 | 0 | 0 | 0 | 01 | 0 | 0 | 19155.5 | 21 | 0 | 91 | 1 |  |  |  | 19155.5 | 0 | 19155.5 | 11_ | 01_1_ | 01_ | 19155.5 | 91 | 0 | 56.835 | 0 | 19155.5 | 19155.5
12 | 01 | 113151317R00 | Fréz.živič.krytu nad 500 m2, s překážkami, tl.8 cm | m2 | 930 | 125.99 | 0 | 117170.7 | 117170.7 | 0.176 | 163.68 | RTS I / 2019 | 0 |  | 0 | 117170.7 | 0 | 0 | 0 | 0 | 0 | 01 | 0 | 0 | 117170.7 | 21 | 0 | 125.99 | 1 |  |  |  | 117170.7 | 0 | 117170.7 | 11_ | 01_1_ | 01_ | 117170.7 | 125.99 | 0 | 163.68 | 0 | 117170.7 | 117170.7
13 | 01 | 113107633R00 | Odstranění podkladu nad 50 m2,kam.drcené tl.33 cm | m2 | 930 | 73.9 | 0 | 68727 | 68727 | 0.726 | 675.18 | RTS I / 2019 | 0 |  | 0 | 68727 | 0 | 0 | 0 | 0 | 0 | 01 | 0 | 0 | 68727 | 21 | 0 | 73.9 | 1 |  |  |  | 68727 | 0 | 68727 | 11_ | 01_1_ | 01_ | 68727 | 73.9 | 0 | 675.18 | 0 | 68727 | 68727
|  | RTS komentář: | Položka je určena i pro odstranění podkladů nebo krytů ze zemin stabilizovaných vápnem. Pro volbu položky z hlediska množství se uvažuje každá souvisle odstraňovaná plocha krytu nebo podkladu stejného druhu samostatně.Odstraňuje-li se několik vrstev vozovky najednou, jednotlivé vrstvy se oceňují každá samostatně.
14 | 01 | 113106121R00 | Rozebrání dlažeb z betonových dlaždic na sucho | m2 | 59.25 | 59.2 | 0 | 3507.6 | 3507.6 | 0.138 | 8.1765 | RTS I / 2019 | 0 |  | 0 | 3507.6 | 0 | 0 | 0 | 0 | 0 | 01 | 0 | 0 | 3507.6 | 21 | 0 | 59.2 | 1 |  |  |  | 3507.6 | 0 | 3507.6 | 11_ | 01_1_ | 01_ | 3507.6 | 59.2 | 0 | 8.1765 | 0 | 3507.6 | 3507.6
|  | RTS komentář: | Položka není určena pro rozebrání dlažeb uložených do betonového lože a pro rozebrání dlažeb z mozaiky uložených do cementové malty. V položce nejsou zakalkulovány náklady na popř. nutné očištění vybouraných betonových dlaždic.
15 | 01 | 111202215R00 | Odfrézování pařezu, dřevina tvrdá, hl.20, D 50 cm | kus | 9 | 566.99 | 0 | 5102.91 | 5102.91 | 0 | 0 | RTS I / 2019 | 0 |  | 0 | 5102.91 | 0 | 0 | 0 | 0 | 0 | 01 | 0 | 0 | 5102.91 | 21 | 0 | 566.99 | 1 |  |  |  | 5102.91 | 0 | 5102.91 | 11_ | 01_1_ | 01_ | 5102.91 | 566.99 | 0 | 0 | 0 | 5102.91 | 5102.91
16 | 01 | 112101113R00 | Kácení stromů listnatých průměru 40 cm, svah 1:5 | kus | 9 | 1626 | 0 | 14634 | 14634 | 0 | 0 | RTS I / 2018 | 0 |  | 0 | 14634 | 0 | 0 | 0 | 0 | 0 | 01 | 0 | 0 | 14634 | 21 | 0 | 1626 | 1 |  |  |  | 14634 | 0 | 14634 | 11_ | 01_1_ | 01_ | 14634 | 1626 | 0 | 0 | 0 | 14634 | 14634
| 01 | 12 | Odkopávky a prokopávky |  |  |  | 0 | 14343.3345 | 14343.3345 |  | 0 | [10 empty] | 01 | [7 empty] | 0 | 0 | 14343.3345
17 | 01 | 121101101R00 | Sejmutí ornice s přemístěním do 50 m | m3 | 18.25 | 74.1 | 0 | 1352.325 | 1352.325 | 0 | 0 | RTS I / 2019 | 0 |  | 0 | 1352.325 | 0 | 0 | 0 | 0 | 0 | 01 | 0 | 0 | 1352.325 | 21 | 0 | 74.1 | 1 |  |  |  | 1352.325 | 0 | 1352.325 | 12_ | 01_1_ | 01_ | 1352.325 | 74.1 | 0 | 0 | 0 | 1352.325 | 1352.325
|  | RTS komentář: | V položce je obsaženo i uložení na dočasnou skládku v příslušné vzdálenosti, pokud na 1 m2 skládky nepřipadá více jak 2 m3 ornice. V opačném případě se uložení musí dokalkulovat. STANDARDY KONSTRUKCÍ Obsah standardu je popsán následujícími technickými a kvalitativními parametry. Odstranění travin, rákosu ruderálního porostu, stařiny, zřízení protipožárních pásů a kosení ve vegetačním období s ponecháním na místě Odstraněním travin a rákosu se rozumí ruční posekání travin, rákosu a také všech zemědělských plodin, ruderálního porostu, stařiny apod. kosou. Obsahem standardu je pro odstranění travin ruční posekání trávy a rákosu se shrabání hráběmi a odnosem 50 m a uložením na hromady, pro odstranění ruderálního porostu a odstranění stařiny kosení, naložení shrabků, odvoz do 20 km a složení, pro protipožární pásy srýpnutí organického půdního krytu až na
minerální půdu, vykopání a odhrabání organických látek a jejich odstranění na vzdálenost do 2 m, pro odstranění rákosu, plazivého rostlinstva a bodláčí práce při hloubce vody do 300 mm, vybrání a svázání prutů pro průmyslové účely do snopků vázacím drátem a odklizení a uložení až na vzdálenost do 20 m od kraje hladiny v dané době, pro vytrhání bodláčí uložení na hromady mimo pěstované travní plochy a spálení po seschnutí Popis standardu musí vymezit druh traviny, hustotu porostu a kosenou plochu. Celoplošné vyžínání buřeně v lesních výsadbách Celoplošným vyžínáním buřeně v lesních výsadbách se rozumí odstranění maliní, ostružiní, křovin apod. Obsahem standardu je kosení, shrabání a složení do hromad Odstranění křovin a stromů s odstraněním nebo ponecháním kořenů, seřezání vrbového proutí, prořezávka porostů. Odstraněním křovin a stromů s odstraněním nebo
ponecháním kořenů, seřezání vrbového proutí, prořezávka porostů a spálení křovin větví a stromů se rozumí odstranění křovin a stromů o průměru kmene do 100 mm, seřezávka vrbového proutí na vegetačních zpevněních, prořezávka porostů, spálení křovin, větví a stromů a odstranění pařezů odfrézováním. Obsahem standardu je: odstranění keřovitého porostu a seřezání vrbového proutí na vegetačních zpevněních (křoviny a stromky o průměru kmenů do 5 cm) ruční pilkou nebo sekerkou nad 5 cm motorovou pilou s odstraněním kořenů a složením do hromad do vzdálenosti 20 m ( průměrný počet stromků nebo keřů na 1 m2: řídký porost 1 ks, středně hustý 3 ks, hustý přes 3 ks), prořezávka porostů, výběr, prořezání a ponechání vytěženého nehroubí na místě, spálení odstraněných křovin, přihrnování křovin, očištění spáleniště, uložení popela a zbytků na hromadu, odstranění pařezů
pojezdem traktoru s frézou na pařezy, nutné přemístění a uložení na hromady na vzdálenost do50 m nebo naložení na dopravní prostředek do sklonu terénu 1 : 5.
18 | 01 | 122201101R00 | Odkopávky nezapažené v hor. 3 do 100 m3 | m3 | 58.05 | 186.5 | 0 | 10826.325 | 10826.325 | 0 | 0 | RTS I / 2019 | 0 |  | 0 | 10826.325 | 0 | 0 | 0 | 0 | 0 | 01 | 0 | 0 | 10826.325 | 21 | 0 | 186.5 | 1 |  |  |  | 10826.325 | 0 | 10826.325 | 12_ | 01_1_ | 01_ | 10826.325 | 186.5 | 0 | 0 | 0 | 10826.325 | 10826.325
19 | 01 | 122201109R00 | Příplatek za lepivost - odkopávky v hor. 3 | m3 | 58.05 | 37.29 | 0 | 2164.6845 | 2164.6845 | 0 | 0 | RTS I / 2019 | 0 |  | 0 | 2164.6845 | 0 | 0 | 0 | 0 | 0 | 01 | 0 | 0 | 2164.6845 | 21 | 0 | 37.29 | 1 |  |  |  | 2164.6845 | 0 | 2164.6845 | 12_ | 01_1_ | 01_ | 2164.6845 | 37.29 | 0 | 0 | 0 | 2164.6845 | 2164.6845
|  | RTS komentář: | Do měrných jednotek se udává poměrné množství zeminy, které ulpí v nářadí a o které je snížen celkový výkon stroje.
| 01 | 13 | Hloubené vykopávky |  |  |  | 0 | 2037.1806 | 2037.1806 |  | 0 | [10 empty] | 01 | [7 empty] | 0 | 0 | 2037.1806
20 | 01 | 131201110R00 | Hloubení nezapaž. jam hor.3 do 50 m3, STROJNĚ | m3 | 5.46 | 350.01 | 0 | 1911.0546 | 1911.0546 | 0 | 0 | RTS I / 2019 | 0 |  | 0 | 1911.0546 | 0 | 0 | 0 | 0 | 0 | 01 | 0 | 0 | 1911.0546 | 21 | 0 | 350.01 | 1 |  |  |  | 1911.0546 | 0 | 1911.0546 | 13_ | 01_1_ | 01_ | 1911.0546 | 350.01 | 0 | 0 | 0 | 1911.0546 | 1911.0546
|  | RTS komentář: | Položka obsahuje hloubení jámy traktorbagrem, naložení výkopku na dopravní prostředek pro svislé, nebo vodorovné přemístění, popř. přemístění výkopku do 3 m (po povrchu území), případné zajištění rypadel polštáři, udržování pracoviště a ochranu výkopiště proti stékání srážkové vody z okolního terénu i s jejím odvodněním, nebo odvedením, přesekání a odstranění kořenů ve výkopišti, odstranění napadávek, urovnání dna výkopu.
21 | 01 | 131201119R00 | Příplatek za lepivost - hloubení nezap.jam v hor.3 | m3 | 5.46 | 23.1 | 0 | 126.126 | 126.126 | 0 | 0 | RTS I / 2019 | 0 |  | 0 | 126.126 | 0 | 0 | 0 | 0 | 0 | 01 | 0 | 0 | 126.126 | 21 | 0 | 23.1 | 1 |  |  |  | 126.126 | 0 | 126.126 | 13_ | 01_1_ | 01_ | 126.126 | 23.1 | 0 | 0 | 0 | 126.126 | 126.126
|  | RTS komentář: | Do měrných jednotek se udává poměrné množství zeminy, které ulpí v nářadí a o které je snížen celkový výkon stroje.
| 01 | 16 | Přemístění výkopku |  |  |  | 0 | 42557.4478 | 42557.4478 |  | 0 | [10 empty] | 01 | [7 empty] | 0 | 0 | 42557.4478
22 | 01 | 162201102R00 | Vodorovné přemístění výkopku z hor.1-4 do 50 m | m3 | 160.58 | 44.4 | 0 | 7129.752 | 7129.752 | 0 | 0 | RTS I / 2019 | 0 |  | 0 | 7129.752 | 0 | 0 | 0 | 0 | 0 | 01 | 0 | 0 | 7129.752 | 21 | 0 | 44.4 | 1 |  |  |  | 7129.752 | 0 | 7129.752 | 16_ | 01_1_ | 01_ | 7129.752 | 44.4 | 0 | 0 | 0 | 7129.752 | 7129.752
23 | 01 | 167101101R00 | Nakládání výkopku z hor.1-4 v množství do 100 m3 | m3 | 80.29 | 256 | 0 | 20554.24 | 20554.24 | 0 | 0 | RTS I / 2019 | 0 |  | 0 | 20554.24 | 0 | 0 | 0 | 0 | 0 | 01 | 0 | 0 | 20554.24 | 21 | 0 | 256 | 1 |  |  |  | 20554.24 | 0 | 20554.24 | 16_ | 01_1_ | 01_ | 20554.24 | 256 | 0 | 0 | 0 | 20554.24 | 20554.24
24 | 01 | 162201452R00 | Vodorovné přemístění pařezů D 50 cm do 2000 m | kus | 9 | 407.99 | 0 | 3671.91 | 3671.91 | 0 | 0 | RTS I / 2019 | 0 |  | 0 | 3671.91 | 0 | 0 | 0 | 0 | 0 | 01 | 0 | 0 | 3671.91 | 21 | 0 | 407.99 | 1 |  |  |  | 3671.91 | 0 | 3671.91 | 16_ | 01_1_ | 01_ | 3671.91 | 407.99 | 0 | 0 | 0 | 3671.91 | 3671.91
25 | 01 | 162201432R00 | Vod.přemístění větví listnatých, D 50 cm do 2000 m | kus | 9 | 178 | 0 | 1602 | 1602 | 0 | 0 | RTS I / 2019 | 0 |  | 0 | 1602 | 0 | 0 | 0 | 0 | 0 | 01 | 0 | 0 | 1602 | 21 | 0 | 178 | 1 |  |  |  | 1602 | 0 | 1602 | 16_ | 01_1_ | 01_ | 1602 | 178 | 0 | 0 | 0 | 1602 | 1602
26 | 01 | 162201442R00 | Vod.přemístění kmenů listnatých, D 50 cm do 2000 m | kus | 9 | 1039.01 | 0 | 9351.09 | 9351.09 | 0 | 0 | RTS I / 2019 | 0 |  | 0 | 9351.09 | 0 | 0 | 0 | 0 | 0 | 01 | 0 | 0 | 9351.09 | 21 | 0 | 1039.01 | 1 |  |  |  | 9351.09 | 0 | 9351.09 | 16_ | 01_1_ | 01_ | 9351.09 | 1039.01 | 0 | 0 | 0 | 9351.09 | 9351.09
27 | 01 | 162702292R00 | Poplatek za skládku: větve a kulatiny | t | 0.982 | 253.01 | 0 | 248.4558 | 248.4558 | 0 | 0 | RTS I / 2019 | 0 |  | 0 | 248.4558 | 0 | 0 | 0 | 0 | 0 | 01 | 0 | 0 | 248.4558 | 21 | 0 | 253.01 | 1 |  |  |  | 248.4558 | 0 | 248.4558 | 16_ | 01_1_ | 01_ | 248.4558 | 253.01 | 0 | 0 | 0 | 248.4558 | 248.4558
| 01 | 17 | Konstrukce ze zemin |  |  |  | 76290.7904 | 96854.912 | 173145.7024 |  | 221.216 | [10 empty] | 01 | [7 empty] | 0 | 0 | 173145.7024
28 | 01 | 174201202R00 | Zásyp jam po pařezech D 50 cm | kus | 9 | 265.5 | 0 | 2389.5 | 2389.5 | 0 | 0 | RTS I / 2019 | 0 |  | 0 | 2389.5 | 0 | 0 | 0 | 0 | 0 | 01 | 0 | 0 | 2389.5 | 21 | 0 | 265.5 | 1 |  |  |  | 2389.5 | 0 | 2389.5 | 17_ | 01_1_ | 01_ | 2389.5 | 265.5 | 0 | 0 | 0 | 2389.5 | 2389.5
29 | 01 | 174101102R00 | Zásyp ruční se zhutněním | m3 | 201.2 | 469.51 | 0 | 94465.412 | 94465.412 | 0 | 0 | RTS I / 2019 | 0 |  | 0 | 94465.412 | 0 | 0 | 0 | 0 | 0 | 01 | 0 | 0 | 94465.412 | 21 | 0 | 469.51 | 1 |  |  |  | 94465.412 | 0 | 94465.412 | 17_ | 01_1_ | 01_ | 94465.412 | 469.51 | 0 | 0 | 0 | 94465.412 | 94465.412
|  | RTS komentář: | Položka obsahuje přemístění materiálu pro zásyp ze vzdálenosti do 15 m od hrany zasypávaného prostoru - bez použití strojů. Položka je určena pro sypané konstrukce vyplňující prostor pod úrovní terénu v prostorách, kde není možné použít těžkou mechanizaci.
30 | 01 | 583312024 | Kamenivo těžené frakce 0/4 Moravskosl. kraj | t | 5.12 | 550.42 | 2818.1504 | 0 | 2818.1504 | 1 | 5.12 | RTS I / 2019 | 0 |  | 2818.1504 | 0 | 0 | 0 | 0 | 0 | 0 | 01 | 0 | 0 | 2818.1504 | 21 | 550.42 | 0 | 1 |  |  |  | 2818.1504 | 2818.1504 | 0 | 17_ | 01_1_ | 01_ | 2818.1504 | 550.42 | 0 | 5.12 | 2818.1504 | 0 | 2818.1504
31 | 01 | 59691019.A | Recyklovaná zemina | t | 216.096 | 340 | 73472.64 | 0 | 73472.64 | 1 | 216.096 | RTS I / 2019 | 0 |  | 73472.64 | 0 | 0 | 0 | 0 | 0 | 0 | 01 | 0 | 0 | 73472.64 | 21 | 340 | 0 | 1 |  |  |  | 73472.64 | 73472.64 | 0 | 17_ | 01_1_ | 01_ | 73472.64 | 340 | 0 | 216.096 | 73472.64 | 0 | 73472.64
| 01 | 771 | Podlahy z dlaždic |  |  |  | 0 | 11711.055 | 11711.055 |  | 4.8285 | [10 empty] | 01 | [7 empty] | 0 | 0 | 11711.055
32 | 01 | 771990010RA0 | Vybourání keramické nebo teracové dlažby | m2 | 55.5 | 211.01 | 0 | 11711.055 | 11711.055 | 0.087 | 4.8285 | RTS I / 2019 | 0 |  | 0 | 0 | 0 | 11711.055 | 0 | 0 | 0 | 01 | 0 | 0 | 11711.055 | 21 | 0 | 211.01 | 7 |  |  |  | 11711.055 | 0 | 11711.055 | 771_ | 01_77_ | 01_ | 11711.055 | 211.01 | 0 | 4.8285 | 0 | 11711.055 | 11711.055
|  | RTS komentář: | V položce není kalkulován poplatek za skládku pro vybouranou suť. Tyto náklady se oceňují individuálně podle místních podmínek. Orientační hmotnost vybouraných konstrukcí je 0,065 t/m2 konstrukce.
| 01 | 18 | Povrchové úpravy terénu |  |  |  | 89800.6686 | 526838.47 | 616639.1386 |  | 86.9663 | [10 empty] | 01 | [7 empty] | 0 | 0 | 616639.1386
33 | 01 | 180402111R00 | Založení trávníku parkového výsevem v rovině | m2 | 2155 | 23.2 | 3534.2 | 46461.8 | 49996 | 0 | 0 | RTS I / 2019 | 0 |  | 3534.2 | 46461.8 | 0 | 0 | 0 | 0 | 0 | 01 | 0 | 0 | 49996 | 21 | 1.64 | 21.56 | 1 |  |  |  | 49996 | 3534.2 | 46461.8 | 18_ | 01_1_ | 01_ | 49996 | 23.2 | 0 | 0 | 3534.2 | 46461.8 | 49996
|  | RTS komentář: | V položce nejsou zakalkulovány náklady na vypletí a zalévání.
34 | 01 | 184802111R00 | Chem. odplevelení před založ. postřikem, v rovině | m2 | 2914 | 4.51 | 87.42 | 13054.72 | 13142.14 | 0 | 0 | RTS I / 2019 | 0 |  | 87.42 | 13054.72 | 0 | 0 | 0 | 0 | 0 | 01 | 0 | 0 | 13142.14 | 21 | 0.03 | 4.48 | 1 |  |  |  | 13142.14 | 87.42 | 13054.72 | 18_ | 01_1_ | 01_ | 13142.14 | 4.51 | 0 | 0 | 87.42 | 13054.72 | 13142.14
35 | 01 | 183403153R00 | Obdělání půdy hrabáním, v rovině | m2 | 2914 | 4.85 | 0 | 14132.9 | 14132.9 | 0 | 0 | RTS I / 2019 | 0 |  | 0 | 14132.9 | 0 | 0 | 0 | 0 | 0 | 01 | 0 | 0 | 14132.9 | 21 | 0 | 4.85 | 1 |  |  |  | 14132.9 | 0 | 14132.9 | 18_ | 01_1_ | 01_ | 14132.9 | 4.85 | 0 | 0 | 0 | 14132.9 | 14132.9
36 | 01 | 00572400 | Směs travní parková I. běžná zátěž | kg | 64.65 | 105 | 6788.25 | 0 | 6788.25 | 0.001 | 0.06465 | RTS I / 2019 | 0 |  | 6788.25 | 0 | 0 | 0 | 0 | 0 | 0 | 01 | 0 | 0 | 6788.25 | 21 | 105 | 0 | 1 |  |  |  | 6788.25 | 6788.25 | 0 | 18_ | 01_1_ | 01_ | 6788.25 | 105 | 0 | 0.06465 | 6788.25 | 0 | 6788.25
|  | RTS komentář: | pro běžnou zátěž balení 25 kg obj. č. 4417
37 | 01 | 25234002.A | herbicid totální po 20 litrech | l | 29.14 | 266.24 | 7758.2336 | 0 | 7758.2336 | 0.001 | 0.02914 | RTS I / 2019 | 0 |  | 7758.2336 | 0 | 0 | 0 | 0 | 0 | 0 | 01 | 0 | 0 | 7758.2336 | 21 | 266.24 | 0 | 1 |  |  |  | 7758.2336 | 7758.2336 | 0 | 18_ | 01_1_ | 01_ | 7758.2336 | 266.24 | 0 | 0.02914 | 7758.2336 | 0 | 7758.2336
38 | 01 | 181301102R00 | Rozprostření ornice, rovina, tl. 10-15 cm,do 500m2 | m2 | 430 | 63.3 | 0 | 27219 | 27219 | 0 | 0 | RTS I / 2019 | 0 |  | 0 | 27219 | 0 | 0 | 0 | 0 | 0 | 01 | 0 | 0 | 27219 | 21 | 0 | 63.3 | 1 |  |  |  | 27219 | 0 | 27219 | 18_ | 01_1_ | 01_ | 27219 | 63.3 | 0 | 0 | 0 | 27219 | 27219
|  | RTS komentář: | Položka se používá pro souvislé plochy do 500 m2.
39 | 01 | 10364200 | Ornice pro pozemkové úpravy | m3 | 24.75 | 418 | 10345.5 | 0 | 10345.5 | 1.67 | 41.3325 | RTS I / 2019 | 0 |  | 10345.5 | 0 | 0 | 0 | 0 | 0 | 0 | 01 | 0 | 0 | 10345.5 | 21 | 418 | 0 | 1 |  |  |  | 10345.5 | 10345.5 | 0 | 18_ | 01_1_ | 01_ | 10345.5 | 418 | 0 | 41.3325 | 10345.5 | 0 | 10345.5
|  | RTS komentář: | Podle současné legislativy ornice nesmí být předmětem prodeje. Může být věnována za účelem použití na jiném místě. Firma, která se zabývá pozemkovými úpravami takovou ornici na své náklady odveze, uloží a ošetřuje vhodným způsobem tj. s ohledem na zachování půdního života. Takto vznikají na ornici náklady cca ve výši 380-450 Kč/m3.
40 | 01 | 183403131R00 | Obdělání půdy rytím do 20 cm hor. 1 až 2, v rovině | m2 | 2784 | 28.7 | 0 | 79900.8 | 79900.8 | 0 | 0 | RTS I / 2019 | 0 |  | 0 | 79900.8 | 0 | 0 | 0 | 0 | 0 | 01 | 0 | 0 | 79900.8 | 21 | 0 | 28.7 | 1 |  |  |  | 79900.8 | 0 | 79900.8 | 18_ | 01_1_ | 01_ | 79900.8 | 28.7 | 0 | 0 | 0 | 79900.8 | 79900.8
41 | 01 | 182951111RT2 | Položení netkané textilie bez upevnění | m2 | 759 | 21 | 6831 | 9108 | 15939 | 0 | 0 | RTS I / 2019 | 0 |  | 6831 | 9108 | 0 | 0 | 0 | 0 | 0 | 01 | 0 | 0 | 15939 | 21 | 9 | 12 | 1 |  |  |  | 15939 | 6831 | 9108 | 18_ | 01_1_ | 01_ | 15939 | 21 | 0 | 0 | 6831 | 9108 | 15939
včetně dodávky netkané zahradnické textilie
42 | 01 | 184921093R00 | Mulčování rostlin tl. do 0,1 m rovina | m2 | 759 | 58.59 | 0 | 44469.81 | 44469.81 | 0 | 0 | RTS I / 2019 | 0 |  | 0 | 44469.81 | 0 | 0 | 0 | 0 | 0 | 01 | 0 | 0 | 44469.81 | 21 | 0 | 58.59 | 1 |  |  |  | 44469.81 | 0 | 44469.81 | 18_ | 01_1_ | 01_ | 44469.81 | 58.59 | 0 | 0 | 0 | 44469.81 | 44469.81
43 | 01 | 10391100 | Kůra mulčovací | m3 | 75.9 | 704 | 53433.6 | 0 | 53433.6 | 0.6 | 45.54 | RTS I / 2019 | 0 |  | 53433.6 | 0 | 0 | 0 | 0 | 0 | 0 | 01 | 0 | 0 | 53433.6 | 21 | 704 | 0 | 1 |  |  |  | 53433.6 | 53433.6 | 0 | 18_ | 01_1_ | 01_ | 53433.6 | 704 | 0 | 45.54 | 53433.6 | 0 | 53433.6
44 | 01 | 183205121R00 | Založení záhonu v rovině/svah 1 : 5, starý trávník | m2 | 759 | 29.4 | 0 | 22314.6 | 22314.6 | 0 | 0 | RTS I / 2019 | 0 |  | 0 | 22314.6 | 0 | 0 | 0 | 0 | 0 | 01 | 0 | 0 | 22314.6 | 21 | 0 | 29.4 | 1 |  |  |  | 22314.6 | 0 | 22314.6 | 18_ | 01_1_ | 01_ | 22314.6 | 29.4 | 0 | 0 | 0 | 22314.6 | 22314.6
45 | 01 | 185804312R00 | Zalití rostlin vodou plochy nad 20 m2 | m3 | 18.975 | 134 | 777.975 | 1764.675 | 2542.65 | 0 | 0 | RTS I / 2019 | 0 |  | 777.975 | 1764.675 | 0 | 0 | 0 | 0 | 0 | 01 | 0 | 0 | 2542.65 | 21 | 41 | 93 | 1 |  |  |  | 2542.65 | 777.975 | 1764.675 | 18_ | 01_1_ | 01_ | 2542.65 | 134 | 0 | 0 | 777.975 | 1764.675 | 2542.65
46 | 01 | 185851111R00 | Dovoz vody pro zálivku rostlin do 6 km | m3 | 18.975 | 687 | 0 | 13035.825 | 13035.825 | 0 | 0 | RTS I / 2019 | 0 |  | 0 | 13035.825 | 0 | 0 | 0 | 0 | 0 | 01 | 0 | 0 | 13035.825 | 21 | 0 | 687 | 1 |  |  |  | 13035.825 | 0 | 13035.825 | 18_ | 01_1_ | 01_ | 13035.825 | 687 | 0 | 0 | 0 | 13035.825 | 13035.825
47 | 01 | 184102211R00 | Výsadba keře bez balu výšky do 1 m, v rovině | kus | 3 | 39.5 | 3.69 | 114.81 | 118.5 | 0 | 0 | RTS I / 2019 | 0 |  | 3.69 | 114.81 | 0 | 0 | 0 | 0 | 0 | 01 | 0 | 0 | 118.5 | 21 | 1.23 | 38.27 | 1 |  |  |  | 118.5 | 3.69 | 114.81 | 18_ | 01_1_ | 01_ | 118.5 | 39.5 | 0 | 0 | 3.69 | 114.81 | 118.5
48 | 01 | 183101314R00 | Hloub. jamek s výměnou 100% půdy do 0,125 m3, 1:5 | kus | 3 | 236.51 | 0 | 709.53 | 709.53 | 0 | 0 | RTS I / 2019 | 0 |  | 0 | 709.53 | 0 | 0 | 0 | 0 | 0 | 01 | 0 | 0 | 709.53 | 21 | 0 | 236.51 | 1 |  |  |  | 709.53 | 0 | 709.53 | 18_ | 01_1_ | 01_ | 709.53 | 236.51 | 0 | 0 | 0 | 709.53 | 709.53
49 | 01 | 183204112R00 | Výsadba trvalek | kus | 3010 | 4.95 | 240.8 | 14658.7 | 14899.5 | 0 | 0 | RTS I / 2018 | 0 |  | 240.8 | 14658.7 | 0 | 0 | 0 | 0 | 0 | 01 | 0 | 0 | 14899.5 | 21 | 0.08 | 4.87 | 1 |  |  |  | 14899.5 | 240.8 | 14658.7 | 18_ | 01_1_ | 01_ | 14899.5 | 4.95 | 0 | 0 | 240.8 | 14658.7 | 14899.5
50 | 01 | 185804111R00 | Ošetření vysázených květin v rovině | m2 | 759 | 23.7 | 0 | 17988.3 | 17988.3 | 0 | 0 | RTS I / 2018 | 0 |  | 0 | 17988.3 | 0 | 0 | 0 | 0 | 0 | 01 | 0 | 0 | 17988.3 | 21 | 0 | 23.7 | 1 |  |  |  | 17988.3 | 0 | 17988.3 | 18_ | 01_1_ | 01_ | 17988.3 | 23.7 | 0 | 0 | 0 | 17988.3 | 17988.3
51 | 01 | 183103121R00 | Kopání jamek D 25cm,hl.25cm,zabuř.zem.1,2,3,park | kus | 3010 | 12 | 0 | 36120 | 36120 | 0 | 0 | RTS I / 2019 | 0 |  | 0 | 36120 | 0 | 0 | 0 | 0 | 0 | 01 | 0 | 0 | 36120 | 21 | 0 | 12 | 1 |  |  |  | 36120 | 0 | 36120 | 18_ | 01_1_ | 01_ | 36120 | 12 | 0 | 0 | 0 | 36120 | 36120
52 | 01 | 30042 | PENISSETUM ALUPECUROIDES JAPONICUM - TRAVINA K9, E3 | ks | 200 | 49 | 0 | 9800 | 9800 | 0 | 0 |  | 0 |  | 0 | 9800 | 0 | 0 | 0 | 0 | 0 | 01 | 0 | 0 | 9800 | 21 | 0 | 49 | 1 |  |  |  | 9800 | 0 | 9800 | 18_ | 01_1_ | 01_ | 9800 | 49 | 0 | 0 | 0 | 9800 | 9800
53 | 01 | 30041 | ECHINACEA PURPUREA - TRVALKA VYŠŠÍ K9, D3 | ks | 180 | 49 | 0 | 8820 | 8820 | 0 | 0 |  | 0 |  | 0 | 8820 | 0 | 0 | 0 | 0 | 0 | 01 | 0 | 0 | 8820 | 21 | 0 | 49 | 1 |  |  |  | 8820 | 0 | 8820 | 18_ | 01_1_ | 01_ | 8820 | 49 | 0 | 0 | 0 | 8820 | 8820
54 | 01 | 30040 | PANICUM VIRGATUM STRICTUM - TRAVINA - ČERVENÉ KONCE LISTŮ K9,C3 | ks | 140 | 79 | 0 | 11060 | 11060 | 0 | 0 |  | 0 |  | 0 | 11060 | 0 | 0 | 0 | 0 | 0 | 01 | 0 | 0 | 11060 | 21 | 0 | 79 | 1 |  |  |  | 11060 | 0 | 11060 | 18_ | 01_1_ | 01_ | 11060 | 79 | 0 | 0 | 0 | 11060 | 11060
55 | 01 | 30039 | ACHILLEA FILIPENDULINA CREDO - ŘEBŘÍČEK ŽLUTÝ K9, B3 | ks | 160 | 53 | 0 | 8480 | 8480 | 0 | 0 |  | 0 |  | 0 | 8480 | 0 | 0 | 0 | 0 | 0 | 01 | 0 | 0 | 8480 | 21 | 0 | 53 | 1 |  |  |  | 8480 | 0 | 8480 | 18_ | 01_1_ | 01_ | 8480 | 53 | 0 | 0 | 0 | 8480 | 8480
56 | 01 | 30038 | HEMEROCALLIS LILIOASPHODEUS - DENIVKA K9, A3 | ks | 160 | 59 | 0 | 9440 | 9440 | 0 | 0 |  | 0 |  | 0 | 9440 | 0 | 0 | 0 | 0 | 0 | 01 | 0 | 0 | 9440 | 21 | 0 | 59 | 1 |  |  |  | 9440 | 0 | 9440 | 18_ | 01_1_ | 01_ | 9440 | 59 | 0 | 0 | 0 | 9440 | 9440
57 | 01 | 30037 | SALVIA NEMOROSA - ČEMEŘICE K9, F2 | ks | 200 | 49 | 0 | 9800 | 9800 | 0 | 0 |  | 0 |  | 0 | 9800 | 0 | 0 | 0 | 0 | 0 | 01 | 0 | 0 | 9800 | 21 | 0 | 49 | 1 |  |  |  | 9800 | 0 | 9800 | 18_ | 01_1_ | 01_ | 9800 | 49 | 0 | 0 | 0 | 9800 | 9800
58 | 01 | 30036 | ASTILBE ARENDSII - ČECHRAVA TRVALKA K9, E2 | ks | 80 | 48 | 0 | 3840 | 3840 | 0 | 0 |  | 0 |  | 0 | 3840 | 0 | 0 | 0 | 0 | 0 | 01 | 0 | 0 | 3840 | 21 | 0 | 48 | 1 |  |  |  | 3840 | 0 | 3840 | 18_ | 01_1_ | 01_ | 3840 | 48 | 0 | 0 | 0 | 3840 | 3840
59 | 01 | 30035 | ASTER DUMOSUS - ASTRA K9, D2 | ks | 100 | 49 | 0 | 4900 | 4900 | 0 | 0 |  | 0 |  | 0 | 4900 | 0 | 0 | 0 | 0 | 0 | 01 | 0 | 0 | 4900 | 21 | 0 | 49 | 1 |  |  |  | 4900 | 0 | 4900 | 18_ | 01_1_ | 01_ | 4900 | 49 | 0 | 0 | 0 | 4900 | 4900
60 | 01 | 30034 | ALLIUM GIGANTEUM - ČESNEK OKRASNÝ CIBULE, C2 | ks | 60 | 51 | 0 | 3060 | 3060 | 0 | 0 |  | 0 |  | 0 | 3060 | 0 | 0 | 0 | 0 | 0 | 01 | 0 | 0 | 3060 | 21 | 0 | 51 | 1 |  |  |  | 3060 | 0 | 3060 | 18_ | 01_1_ | 01_ | 3060 | 51 | 0 | 0 | 0 | 3060 | 3060
61 | 01 | 30033 | PENISSETUM ALUPECUROIDES JAPONICUM - TRAVINA NIŽŠÍ K9,B2 | ks | 195 | 47 | 0 | 9165 | 9165 | 0 | 0 |  | 0 |  | 0 | 9165 | 0 | 0 | 0 | 0 | 0 | 01 | 0 | 0 | 9165 | 21 | 0 | 47 | 1 |  |  |  | 9165 | 0 | 9165 | 18_ | 01_1_ | 01_ | 9165 | 47 | 0 | 0 | 0 | 9165 | 9165
62 | 01 | 30032 | DESCHAMPSIA CAESPITOSA SCHOTTLAND - TRAVINA K9, A2 | ks | 130 | 51 | 0 | 6630 | 6630 | 0 | 0 |  | 0 |  | 0 | 6630 | 0 | 0 | 0 | 0 | 0 | 01 | 0 | 0 | 6630 | 21 | 0 | 51 | 1 |  |  |  | 6630 | 0 | 6630 | 18_ | 01_1_ | 01_ | 6630 | 51 | 0 | 0 | 0 | 6630 | 6630
63 | 01 | 30031 | VERBENA BONARIENSIS - VERBENA TRVALKA K9, B2 | ks | 390 | 48 | 0 | 18720 | 18720 | 0 | 0 |  | 0 |  | 0 | 18720 | 0 | 0 | 0 | 0 | 0 | 01 | 0 | 0 | 18720 | 21 | 0 | 48 | 1 |  |  |  | 18720 | 0 | 18720 | 18_ | 01_1_ | 01_ | 18720 | 48 | 0 | 0 | 0 | 18720 | 18720
64 | 01 | 30030 | MISCANTHUS SINENSIS GRACILLIMUS - OZDOBNICE TRAVINA K9,A1 | ks | 250 | 98 | 0 | 24500 | 24500 | 0 | 0 |  | 0 |  | 0 | 24500 | 0 | 0 | 0 | 0 | 0 | 01 | 0 | 0 | 24500 | 21 | 0 | 98 | 1 |  |  |  | 24500 | 0 | 24500 | 18_ | 01_1_ | 01_ | 24500 | 98 | 0 | 0 | 0 | 24500 | 24500
65 | 01 | 30030 | SATUREJA MONTANA - SATUREJKA K9, Oe | ks | 30 | 58 | 0 | 1740 | 1740 | 0 | 0 |  | 0 |  | 0 | 1740 | 0 | 0 | 0 | 0 | 0 | 01 | 0 | 0 | 1740 | 21 | 0 | 58 | 1 |  |  |  | 1740 | 0 | 1740 | 18_ | 01_1_ | 01_ | 1740 | 58 | 0 | 0 | 0 | 1740 | 1740
66 | 01 | 30029 | ORIGANUM VULGARE - OREGÁNO K9, Ne | ks | 30 | 54 | 0 | 1620 | 1620 | 0 | 0 |  | 0 |  | 0 | 1620 | 0 | 0 | 0 | 0 | 0 | 01 | 0 | 0 | 1620 | 21 | 0 | 54 | 1 |  |  |  | 1620 | 0 | 1620 | 18_ | 01_1_ | 01_ | 1620 | 54 | 0 | 0 | 0 | 1620 | 1620
67 | 01 | 30028 | SALVIA PRATENSIS SVAM LAKE - ŠALVĚJ K9, Me | ks | 45 | 51 | 0 | 2295 | 2295 | 0 | 0 |  | 0 |  | 0 | 2295 | 0 | 0 | 0 | 0 | 0 | 01 | 0 | 0 | 2295 | 21 | 0 | 51 | 1 |  |  |  | 2295 | 0 | 2295 | 18_ | 01_1_ | 01_ | 2295 | 51 | 0 | 0 | 0 | 2295 | 2295
68 | 01 | 30027 | PAPAVER ORIENTALE - MÁK K9, Le | ks | 20 | 53 | 0 | 1060 | 1060 | 0 | 0 |  | 0 |  | 0 | 1060 | 0 | 0 | 0 | 0 | 0 | 01 | 0 | 0 | 1060 | 21 | 0 | 53 | 1 |  |  |  | 1060 | 0 | 1060 | 18_ | 01_1_ | 01_ | 1060 | 53 | 0 | 0 | 0 | 1060 | 1060
69 | 01 | 30026 | PETROSELINUM CRISPUM - PETRŽEL K9, Ke | ks | 20 | 55 | 0 | 1100 | 1100 | 0 | 0 |  | 0 |  | 0 | 1100 | 0 | 0 | 0 | 0 | 0 | 01 | 0 | 0 | 1100 | 21 | 0 | 55 | 1 |  |  |  | 1100 | 0 | 1100 | 18_ | 01_1_ | 01_ | 1100 | 55 | 0 | 0 | 0 | 1100 | 1100
70 | 01 | 30025 | ALLIUM SCHOENOPRASUM - PAŽITKA K9, Je | ks | 30 | 52 | 0 | 1560 | 1560 | 0 | 0 |  | 0 |  | 0 | 1560 | 0 | 0 | 0 | 0 | 0 | 01 | 0 | 0 | 1560 | 21 | 0 | 52 | 1 |  |  |  | 1560 | 0 | 1560 | 18_ | 01_1_ | 01_ | 1560 | 52 | 0 | 0 | 0 | 1560 | 1560
71 | 01 | 30024 | RHEUM REBARBORUM - REBARBORA K9, Ie | ks | 10 | 47 | 0 | 470 | 470 | 0 | 0 |  | 0 |  | 0 | 470 | 0 | 0 | 0 | 0 | 0 | 01 | 0 | 0 | 470 | 21 | 0 | 47 | 1 |  |  |  | 470 | 0 | 470 | 18_ | 01_1_ | 01_ | 470 | 47 | 0 | 0 | 0 | 470 | 470
72 | 01 | 30023 | MENTHA AQUATICA - MÁTA K9, He | ks | 50 | 55 | 0 | 2750 | 2750 | 0 | 0 |  | 0 |  | 0 | 2750 | 0 | 0 | 0 | 0 | 0 | 01 | 0 | 0 | 2750 | 21 | 0 | 55 | 1 |  |  |  | 2750 | 0 | 2750 | 18_ | 01_1_ | 01_ | 2750 | 55 | 0 | 0 | 0 | 2750 | 2750
73 | 01 | 30022 | FRAGARIA VESCA RUJANA - JADHODNÍK K9, Ge | ks | 40 | 49 | 0 | 1960 | 1960 | 0 | 0 |  | 0 |  | 0 | 1960 | 0 | 0 | 0 | 0 | 0 | 01 | 0 | 0 | 1960 | 21 | 0 | 49 | 1 |  |  |  | 1960 | 0 | 1960 | 18_ | 01_1_ | 01_ | 1960 | 49 | 0 | 0 | 0 | 1960 | 1960
74 | 01 | 30021 | BUDDELEIA DAVIDII - MOTÝLÍ KEŘ 40-60cm, Fe | ks | 3 | 270 | 0 | 810 | 810 | 0 | 0 |  | 0 |  | 0 | 810 | 0 | 0 | 0 | 0 | 0 | 01 | 0 | 0 | 810 | 21 | 0 | 270 | 1 |  |  |  | 810 | 0 | 810 | 18_ | 01_1_ | 01_ | 810 | 270 | 0 | 0 | 0 | 810 | 810
75 | 01 | 30020 | VERONICA SERPHYFOLIUM - ROZRAZIL K9, Ee | ks | 50 | 48 | 0 | 2400 | 2400 | 0 | 0 |  | 0 |  | 0 | 2400 | 0 | 0 | 0 | 0 | 0 | 01 | 0 | 0 | 2400 | 21 | 0 | 48 | 1 |  |  |  | 2400 | 0 | 2400 | 18_ | 01_1_ | 01_ | 2400 | 48 | 0 | 0 | 0 | 2400 | 2400
76 | 01 | 30019 | THYMUS VULGARIS - TYMIÁN K9, De | ks | 30 | 56 | 0 | 1680 | 1680 | 0 | 0 |  | 0 |  | 0 | 1680 | 0 | 0 | 0 | 0 | 0 | 01 | 0 | 0 | 1680 | 21 | 0 | 56 | 1 |  |  |  | 1680 | 0 | 1680 | 18_ | 01_1_ | 01_ | 1680 | 56 | 0 | 0 | 0 | 1680 | 1680
77 | 01 | 30018 | THYMUS PREACOX COCCINEUS - TYMIÁN K9, Ce | ks | 100 | 63 | 0 | 6300 | 6300 | 0 | 0 |  | 0 |  | 0 | 6300 | 0 | 0 | 0 | 0 | 0 | 01 | 0 | 0 | 6300 | 21 | 0 | 63 | 1 |  |  |  | 6300 | 0 | 6300 | 18_ | 01_1_ | 01_ | 6300 | 63 | 0 | 0 | 0 | 6300 | 6300
78 | 01 | 30017 | SALVIA OFFICINALIS - ŠALVĚJ K9, Be | ks | 45 | 48 | 0 | 2160 | 2160 | 0 | 0 |  | 0 |  | 0 | 2160 | 0 | 0 | 0 | 0 | 0 | 01 | 0 | 0 | 2160 | 21 | 0 | 48 | 1 |  |  |  | 2160 | 0 | 2160 | 18_ | 01_1_ | 01_ | 2160 | 48 | 0 | 0 | 0 | 2160 | 2160
79 | 01 | 30016 | LEVANDULA OFFICINALIS - LEVANDULE K9, Ae | ks | 45 | 83 | 0 | 3735 | 3735 | 0 | 0 |  | 0 |  | 0 | 3735 | 0 | 0 | 0 | 0 | 0 | 01 | 0 | 0 | 3735 | 21 | 0 | 83 | 1 |  |  |  | 3735 | 0 | 3735 | 18_ | 01_1_ | 01_ | 3735 | 83 | 0 | 0 | 0 | 3735 | 3735
80 | 01 | 30015 | FRAGARIA VESCA TUBBY RED - JAHODNÍK K9, Ob | ks | 10 | 63 | 0 | 630 | 630 | 0 | 0 |  | 0 |  | 0 | 630 | 0 | 0 | 0 | 0 | 0 | 01 | 0 | 0 | 630 | 21 | 0 | 63 | 1 |  |  |  | 630 | 0 | 630 | 18_ | 01_1_ | 01_ | 630 | 63 | 0 | 0 | 0 | 630 | 630
81 | 01 | 30014 | RHEUM RHABARBARUM - REBARBORA K9, Nb | ks | 5 | 85 | 0 | 425 | 425 | 0 | 0 |  | 0 |  | 0 | 425 | 0 | 0 | 0 | 0 | 0 | 01 | 0 | 0 | 425 | 21 | 0 | 85 | 1 |  |  |  | 425 | 0 | 425 | 18_ | 01_1_ | 01_ | 425 | 85 | 0 | 0 | 0 | 425 | 425
82 | 01 | 30013 | THYMUS VULGARIS FREDO - TYMIÁN K9, Mb | ks | 20 | 49 | 0 | 980 | 980 | 0 | 0 |  | 0 |  | 0 | 980 | 0 | 0 | 0 | 0 | 0 | 01 | 0 | 0 | 980 | 21 | 0 | 49 | 1 |  |  |  | 980 | 0 | 980 | 18_ | 01_1_ | 01_ | 980 | 49 | 0 | 0 | 0 | 980 | 980
83 | 01 | 30012 | STEVIA REREBAURDIANA SWEETY - STÉVIE K9, Lb | ks | 20 | 49 | 0 | 980 | 980 | 0 | 0 |  | 0 |  | 0 | 980 | 0 | 0 | 0 | 0 | 0 | 01 | 0 | 0 | 980 | 21 | 0 | 49 | 1 |  |  |  | 980 | 0 | 980 | 18_ | 01_1_ | 01_ | 980 | 49 | 0 | 0 | 0 | 980 | 980
84 | 01 | 30011 | PETROSELINUM CRISPUM - PETRŽEL K9, Kb | ks | 30 | 56 | 0 | 1680 | 1680 | 0 | 0 |  | 0 |  | 0 | 1680 | 0 | 0 | 0 | 0 | 0 | 01 | 0 | 0 | 1680 | 21 | 0 | 56 | 1 |  |  |  | 1680 | 0 | 1680 | 18_ | 01_1_ | 01_ | 1680 | 56 | 0 | 0 | 0 | 1680 | 1680
85 | 01 | 30010 | ORIGANUM VULGARE AROMATA - OREGANO K9, Ib | ks | 20 | 49 | 0 | 980 | 980 | 0 | 0 |  | 0 |  | 0 | 980 | 0 | 0 | 0 | 0 | 0 | 01 | 0 | 0 | 980 | 21 | 0 | 49 | 1 |  |  |  | 980 | 0 | 980 | 18_ | 01_1_ | 01_ | 980 | 49 | 0 | 0 | 0 | 980 | 980
86 | 01 | 30009 | MENTHA PIPERITA AFTER EIGHT - MÁTA ČOKOLÁDOVÁ K9, Hb | ks | 15 | 52 | 0 | 780 | 780 | 0 | 0 |  | 0 |  | 0 | 780 | 0 | 0 | 0 | 0 | 0 | 01 | 0 | 0 | 780 | 21 | 0 | 52 | 1 |  |  |  | 780 | 0 | 780 | 18_ | 01_1_ | 01_ | 780 | 52 | 0 | 0 | 0 | 780 | 780
87 | 01 | 30008 | MENTHA PIPERITA ORANGE - MÁTA POMERANČOVÁ K9, Gb | ks | 15 | 53 | 0 | 795 | 795 | 0 | 0 |  | 0 |  | 0 | 795 | 0 | 0 | 0 | 0 | 0 | 01 | 0 | 0 | 795 | 21 | 0 | 53 | 1 |  |  |  | 795 | 0 | 795 | 18_ | 01_1_ | 01_ | 795 | 53 | 0 | 0 | 0 | 795 | 795
88 | 01 | 30007 | MENTHA PIPERITA LEMON - MÁTA CITRÓNOVÁ K9 | ks | 15 | 48 | 0 | 720 | 720 | 0 | 0 |  | 0 |  | 0 | 720 | 0 | 0 | 0 | 0 | 0 | 01 | 0 | 0 | 720 | 21 | 0 | 48 | 1 |  |  |  | 720 | 0 | 720 | 18_ | 01_1_ | 01_ | 720 | 48 | 0 | 0 | 0 | 720 | 720
89 | 01 | 30006 | MELISA OFFICINALIS - MEDUŇKA K9, Fb | ks | 10 | 49 | 0 | 490 | 490 | 0 | 0 |  | 0 |  | 0 | 490 | 0 | 0 | 0 | 0 | 0 | 01 | 0 | 0 | 490 | 21 | 0 | 49 | 1 |  |  |  | 490 | 0 | 490 | 18_ | 01_1_ | 01_ | 490 | 49 | 0 | 0 | 0 | 490 | 490
90 | 01 | 30005 | MAJORANA HORTENZIS VENEZIA - MAJORÁNKA K9, Eb | ks | 10 | 49 | 0 | 490 | 490 | 0 | 0 |  | 0 |  | 0 | 490 | 0 | 0 | 0 | 0 | 0 | 01 | 0 | 0 | 490 | 21 | 0 | 49 | 1 |  |  |  | 490 | 0 | 490 | 18_ | 01_1_ | 01_ | 490 | 49 | 0 | 0 | 0 | 490 | 490
91 | 01 | 30004 | LEVISTICUM OFFICINALE - LIBEČEK K9, Db | ks | 10 | 48 | 0 | 480 | 480 | 0 | 0 |  | 0 |  | 0 | 480 | 0 | 0 | 0 | 0 | 0 | 01 | 0 | 0 | 480 | 21 | 0 | 48 | 1 |  |  |  | 480 | 0 | 480 | 18_ | 01_1_ | 01_ | 480 | 48 | 0 | 0 | 0 | 480 | 480
92 | 01 | 30003 | ALLIUM URSINUM GISMO - MEDVĚDÍ ČESNEK K9, Cb | ks | 20 | 36 | 0 | 720 | 720 | 0 | 0 |  | 0 |  | 0 | 720 | 0 | 0 | 0 | 0 | 0 | 01 | 0 | 0 | 720 | 21 | 0 | 36 | 1 |  |  |  | 720 | 0 | 720 | 18_ | 01_1_ | 01_ | 720 | 36 | 0 | 0 | 0 | 720 | 720
93 | 01 | 30002 | ANETHUM GRAVEOLENS - KOPR K9, Bb | ks | 10 | 39 | 0 | 390 | 390 | 0 | 0 |  | 0 |  | 0 | 390 | 0 | 0 | 0 | 0 | 0 | 01 | 0 | 0 | 390 | 21 | 0 | 39 | 1 |  |  |  | 390 | 0 | 390 | 18_ | 01_1_ | 01_ | 390 | 39 | 0 | 0 | 0 | 390 | 390
94 | 01 | 30001 | ALLIUM SCHOENOPRASUM - PAŽITKA K9, Ab | ks | 10 | 49 | 0 | 490 | 490 | 0 | 0 |  | 0 |  | 0 | 490 | 0 | 0 | 0 | 0 | 0 | 01 | 0 | 0 | 490 | 21 | 0 | 49 | 1 |  |  |  | 490 | 0 | 490 | 18_ | 01_1_ | 01_ | 490 | 49 | 0 | 0 | 0 | 490 | 490
95 | 01 | 39999 | Rezerva na uhynulé rostliny | soubor | 1 | 14900 | 0 | 14900 | 14900 | 0 | 0 |  | 0 |  | 0 | 14900 | 0 | 0 | 0 | 0 | 0 | 01 | 0 | 0 | 14900 | 21 | 0 | 14900 | 1 |  |  |  | 14900 | 0 | 14900 | 18_ | 01_1_ | 01_ | 14900 | 14900 | 0 | 0 | 0 | 14900 | 14900
| 01 | 27 | Základy |  |  |  | 20202.6932 | 16158.5072 | 36361.2004 |  | 18.1026 | [10 empty] | 01 | [7 empty] | 0 | 0 | 36361.2004
96 | 01 | 275311711R00 | Beton základ. patek prokl. kamenem C 20/25 | m3 | 1.876 | 2890 | 4680.7701 | 740.8699 | 5421.64 | 3.1487 | 5.907 | RTS I / 2019 | 0 |  | 4680.7701 | 740.8699 | 0 | 0 | 0 | 0 | 0 | 01 | 0 | 0 | 5421.64 | 21 | 2495.08 | 394.92 | 1 |  |  |  | 5421.64 | 4680.7701 | 740.8699 | 27_ | 01_2_ | 01_ | 5421.64 | 2890 | 0 | 5.907 | 4680.7701 | 740.8699 | 5421.64
|  | RTS komentář: | Položka obsahuje náklady na dodávku a uložení betonu včetně kamene do připravené konstrukce. Bednění se oceňuje samostatně.
97 | 01 | 275351215R00 | Bednění stěn základových patek - zřízení | m2 | 27.05 | 563 | 4371.5505 | 10857.5995 | 15229.15 | 0.0392 | 1.0604 | RTS I / 2019 | 0 |  | 4371.5505 | 10857.5995 | 0 | 0 | 0 | 0 | 0 | 01 | 0 | 0 | 15229.15 | 21 | 161.61 | 401.39 | 1 |  |  |  | 15229.15 | 4371.5505 | 10857.5995 | 27_ | 01_2_ | 01_ | 15229.15 | 563 | 0 | 1.0604 | 4371.5505 | 10857.5995 | 15229.15
98 | 01 | 275351216R00 | Bednění stěn základových patek - odstranění | m2 | 27.05 | 123.49 | 0 | 3340.4045 | 3340.4045 | 0 | 0 | RTS I / 2019 | 0 |  | 0 | 3340.4045 | 0 | 0 | 0 | 0 | 0 | 01 | 0 | 0 | 3340.4045 | 21 | 0 | 123.49 | 1 |  |  |  | 3340.4045 | 0 | 3340.4045 | 27_ | 01_2_ | 01_ | 3340.4045 | 123.49 | 0 | 0 | 0 | 3340.4045 | 3340.4045
99 | 01 | 275313711R00 | Beton základových patek prostý C 25/30 | m3 | 4.41 | 2804.99 | 11150.3726 | 1219.6333 | 12370.0059 | 2.525 | 11.1352 | RTS I / 2019 | 0 |  | 11150.3726 | 1219.6333 | 0 | 0 | 0 | 0 | 0 | 01 | 0 | 0 | 12370.0059 | 21 | 2528.4292 | 276.5608 | 1 |  |  |  | 12370.0059 | 11150.3726 | 1219.6333 | 27_ | 01_2_ | 01_ | 12370.0059 | 2804.99 | 0 | 11.1352 | 11150.3726 | 1219.6333 | 12370.0059
|  | RTS komentář: | Položka obsahuje náklady na dodávku a uložení betonu do připravené konstrukce. Bednění se oceňuje samostatně.
| 01 | 34 | Stěny a příčky |  |  |  | 9193.47 | 5067.53 | 14261 |  | 0.56004 | [10 empty] | 01 | [7 empty] | 0 | 0 | 14261
100 | 01 | 348181111R00 | Zábradlí dřevěné hoblované trvalé bez výplně | m | 13 | 1097 | 9193.47 | 5067.53 | 14261 | 0.04308 | 0.56004 | RTS I / 2019 | 0 |  | 9193.47 | 5067.53 | 0 | 0 | 0 | 0 | 0 | 01 | 0 | 0 | 14261 | 21 | 707.19 | 389.81 | 1 |  |  |  | 14261 | 9193.47 | 5067.53 | 34_ | 01_3_ | 01_ | 14261 | 1097 | 0 | 0.56004 | 9193.47 | 5067.53 | 14261
| 01 | 43 | Schodiště |  |  |  | 5755.96 | 3924.06 | 9680.02 |  | 4.1304 | [10 empty] | 01 | [7 empty] | 0 | 0 | 9680.02
101 | 01 | 436234001 | Stupnice z přírodního kamene v=150mm, š=1000mm, hl=350mm | kus | 2 | 4840.01 | 5755.96 | 3924.06 | 9680.02 | 2.0652 | 4.1304 | vlastní | 0 |  | 5755.96 | 3924.06 | 0 | 0 | 0 | 0 | 0 | 01 | 0 | 0 | 9680.02 | 21 | 2877.98 | 1962.03 | 1 |  |  |  | 9680.02 | 5755.96 | 3924.06 | 43_ | 01_4_ | 01_ | 9680.02 | 4840.01 | 0 | 4.1304 | 5755.96 | 3924.06 | 9680.02
| 01 | 56 | Podkladní vrstvy komunikací, letišť a ploch |  |  |  | 237375.828 | 42594.6505 | 279970.4785 |  | 581.9758 | [10 empty] | 01 | [7 empty] | 0 | 0 | 279970.4785
102 | 01 | 564231111R00 | Podklad ze štěrkopísku po zhutnění tloušťky 10 cm | m2 | 80 | 76.6 | 5012 | 1116 | 6128 | 0.2024 | 16.192 | RTS I / 2019 | 0 |  | 5012 | 1116 | 0 | 0 | 0 | 0 | 0 | 01 | 0 | 0 | 6128 | 21 | 62.65 | 13.95 | 1 |  |  |  | 6128 | 5012 | 1116 | 56_ | 01_5_ | 01_ | 6128 | 76.6 | 0 | 16.192 | 5012 | 1116 | 6128
frakce 8-16
103 | 01 | 564851111RT2 | Podklad ze štěrkodrti po zhutnění tloušťky 15 cm | m2 | 654 | 174 | 97210.56 | 16585.44 | 113796 | 0.378 | 247.212 | RTS I / 2019 | 0 |  | 97210.56 | 16585.44 | 0 | 0 | 0 | 0 | 0 | 01 | 0 | 0 | 113796 | 21 | 148.64 | 25.36 | 1 |  |  |  | 113796 | 97210.56 | 16585.44 | 56_ | 01_5_ | 01_ | 113796 | 174 | 0 | 247.212 | 97210.56 | 16585.44 | 113796
štěrkodrť frakce 0-32 mm
104 | 01 | 564851111R00 | Podklad ze štěrkodrti po zhutnění tloušťky 15 cm | m2 | 821.67 | 185.5 | 131582.2295 | 20837.5555 | 152419.785 | 0.378 | 310.5913 | RTS I / 2019 | 0 |  | 131582.2295 | 20837.5555 | 0 | 0 | 0 | 0 | 0 | 01 | 0 | 0 | 152419.785 | 21 | 160.14 | 25.36 | 1 |  |  |  | 152419.785 | 131582.2295 | 20837.5555 | 56_ | 01_5_ | 01_ | 152419.785 | 185.5 | 0 | 310.5913 | 131582.2295 | 20837.5555 | 152419.785
frakce 32-64
105 | 01 | 564231111R00 | Podklad ze štěrkopísku po zhutnění tloušťky 10 cm | m2 | 39.3 | 76.6 | 2462.145 | 548.235 | 3010.38 | 0.2024 | 7.9543 | RTS I / 2019 | 0 |  | 2462.145 | 548.235 | 0 | 0 | 0 | 0 | 0 | 01 | 0 | 0 | 3010.38 | 21 | 62.65 | 13.95 | 1 |  |  |  | 3010.38 | 2462.145 | 548.235 | 56_ | 01_5_ | 01_ | 3010.38 | 76.6 | 0 | 7.9543 | 2462.145 | 548.235 | 3010.38
106 | 01 | 568111112R00 | Zřízení vrstvy z geotextilie skl.do 1:5,š.do 7,5 m | m2 | 119.3 | 29.4 | 0 | 3507.42 | 3507.42 | 0 | 0 | RTS I / 2019 | 0 |  | 0 | 3507.42 | 0 | 0 | 0 | 0 | 0 | 01 | 0 | 0 | 3507.42 | 21 | 0 | 29.4 | 1 |  |  |  | 3507.42 | 0 | 3507.42 | 56_ | 01_5_ | 01_ | 3507.42 | 29.4 | 0 | 0 | 0 | 3507.42 | 3507.42
107 | 01 | 69365041 | Geotextilie netkaná 200g 2x50 m | m2 | 131.23 | 8.45 | 1108.8935 | 0 | 1108.8935 | 0.0002 | 0.026246 | RTS I / 2019 | 0 |  | 1108.8935 | 0 | 0 | 0 | 0 | 0 | 0 | 01 | 0 | 0 | 1108.8935 | 21 | 8.45 | 0 | 1 |  |  |  | 1108.8935 | 1108.8935 | 0 | 56_ | 01_5_ | 01_ | 1108.8935 | 8.45 | 0 | 0.026246 | 1108.8935 | 0 | 1108.8935
|  | RTS komentář: | Geotextilie Geomatex RPES je netkaná geotextilie pro stavební účely vyrobená moderní technologií. Hlavním výrobním polymerem je 100% recyklovaný polyester (PET). Barva: multicolor. Používá se v opěrných konstrukcích, liniových stavbách, skládkách odpadů, drenážních systémech apod. role 50 x 2 m Použití: opěrné zdi a mostní opěry stabilizace podkladních vrstev a podloží skládky odpadů tunely a podzemní stavby dopravní stavby (silnice, železnice, parkoviště, kontejnerová přístaviště, letiště atd.) svahy, násypy, sesuvy základy staveb a zemní stavby
| 01 | 57 | Kryty pozemních komunikací, letišť a ploch z kameniva nebo živičné |  |  |  | 415247.2 | 229698.38 | 644945.58 |  | 178.0164 | [10 empty] | 01 | [7 empty] | 0 | 0 | 644945.58
108 | 01 | 577132111RT2 | Beton asfalt. ACO 11+ obrusný, š.nad 3 m, tl. 4 cm | m2 | 622 | 338.99 | 132013.28 | 78838.5 | 210851.78 | 0.10373 | 64.5201 | RTS I / 2019 | 0 |  | 132013.28 | 78838.5 | 0 | 0 | 0 | 0 | 0 | 01 | 0 | 0 | 210851.78 | 21 | 212.24 | 126.75 | 1 |  |  |  | 210851.78 | 132013.28 | 78838.5 | 57_ | 01_5_ | 01_ | 210851.78 | 338.99 | 0 | 64.5201 | 132013.28 | 78838.5 | 210851.78
plochy 201-1000 m2
109 | 01 | 573211111R00 | Postřik živičný spojovací z asfaltu 0,5-0,7 kg/m2 | m2 | 622 | 13.51 | 7725.24 | 677.98 | 8403.22 | 0.00061 | 0.37942 | RTS I / 2019 | 0 |  | 7725.24 | 677.98 | 0 | 0 | 0 | 0 | 0 | 01 | 0 | 0 | 8403.22 | 21 | 12.42 | 1.09 | 1 |  |  |  | 8403.22 | 7725.24 | 677.98 | 57_ | 01_5_ | 01_ | 8403.22 | 13.51 | 0 | 0.37942 | 7725.24 | 677.98 | 8403.22
110 | 01 | 577114116RT2 | Beton asf.ACL 16 S,modif.ložný š. do 3 m, tl. 7 cm | m2 | 622 | 665.99 | 271670.94 | 142574.84 | 414245.78 | 0.18152 | 112.9054 | RTS I / 2019 | 0 |  | 271670.94 | 142574.84 | 0 | 0 | 0 | 0 | 0 | 01 | 0 | 0 | 414245.78 | 21 | 436.77 | 229.22 | 1 |  |  |  | 414245.78 | 271670.94 | 142574.84 | 57_ | 01_5_ | 01_ | 414245.78 | 665.99 | 0 | 112.9054 | 271670.94 | 142574.84 | 414245.78
plochy 201-1000 m2
111 | 01 | 573191111R00 | Nátěr infiltrační kationaktivní emulzí 1kg/m2 | m2 | 622 | 18.4 | 3837.74 | 7607.06 | 11444.8 | 0.00034 | 0.21148 | RTS I / 2019 | 0 |  | 3837.74 | 7607.06 | 0 | 0 | 0 | 0 | 0 | 01 | 0 | 0 | 11444.8 | 21 | 6.17 | 12.23 | 1 |  |  |  | 11444.8 | 3837.74 | 7607.06 | 57_ | 01_5_ | 01_ | 11444.8 | 18.4 | 0 | 0.21148 | 3837.74 | 7607.06 | 11444.8
| 01 | 59 | Kryty pozemních komunikací, letišť a ploch dlážděných (předlažby) |  |  |  | 28583.6116 | 36776.7644 | 65360.376 |  | 21.0448 | [10 empty] | 01 | [7 empty] | 0 | 0 | 65360.376
112 | 01 | 596215040R00 | Kladení zámkové dlažby tl. 8 cm do drtě tl. 4 cm | m2 | 19.25 | 268 | 753.2525 | 4405.7475 | 5159 | 0.0739 | 1.4226 | RTS I / 2019 | 0 |  | 753.2525 | 4405.7475 | 0 | 0 | 0 | 0 | 0 | 01 | 0 | 0 | 5159 | 21 | 39.13 | 228.87 | 1 |  |  |  | 5159 | 753.2525 | 4405.7475 | 59_ | 01_5_ | 01_ | 5159 | 268 | 0 | 1.4226 | 753.2525 | 4405.7475 | 5159
|  | RTS komentář: | Od CÚ 2015/ II. není v jednotkové ceně započteno řezání dlaždic!!! Rozpočtuje se samostatnou položkou 596 29-1113.R00 Řezání zámkové dlažby tl. 80 mm. V položce jsou zakalkulovány i náklady na dodání hmot pro lože a na dodání materiálu na výplň spár. V položce nejsou zakalkulovány náklady na dodání zámkové dlažby, která se oceňuje ve specifikaci, ztratné se doporučuje ve výši 5%.
113 | 01 | 594000011R00 | Dodávka a montáž žlabu odvodňovacího 100 S, C250 šířka 130 mm, stavební výška 130 mm | m | 5.3 | 1682 | 5322.79 | 3591.81 | 8914.6 | 0.54 | 2.862 | vlastní | 0 |  | 5322.79 | 3591.81 | 0 | 0 | 0 | 0 | 0 | 01 | 0 | 0 | 8914.6 | 21 | 1004.3 | 677.7 | 1 |  |  |  | 8914.6 | 5322.79 | 3591.81 | 59_ | 01_5_ | 01_ | 8914.6 | 1682 | 0 | 2.862 | 5322.79 | 3591.81 | 8914.6
světlá výška 100mm
114 | 01 | 596215040R00 | Kladení zámkové dlažby tl. 8 cm do drtě tl. 4 cm | m2 | 51.25 | 268 | 2005.4125 | 11729.5875 | 13735 | 0.0739 | 3.7874 | RTS I / 2019 | 0 |  | 2005.4125 | 11729.5875 | 0 | 0 | 0 | 0 | 0 | 01 | 0 | 0 | 13735 | 21 | 39.13 | 228.87 | 1 |  |  |  | 13735 | 2005.4125 | 11729.5875 | 59_ | 01_5_ | 01_ | 13735 | 268 | 0 | 3.7874 | 2005.4125 | 11729.5875 | 13735
|  | RTS komentář: | Od CÚ 2015/ II. není v jednotkové ceně započteno řezání dlaždic!!! Rozpočtuje se samostatnou položkou 596 29-1113.R00 Řezání zámkové dlažby tl. 80 mm. V položce jsou zakalkulovány i náklady na dodání hmot pro lože a na dodání materiálu na výplň spár. V položce nejsou zakalkulovány náklady na dodání zámkové dlažby, která se oceňuje ve specifikaci, ztratné se doporučuje ve výši 5%.
115 | 01 | 592451170 | Dlažba zámková 20x10x8 cm přírodní | m2 | 56.375 | 324.84 | 18312.855 | 0 | 18312.855 | 0.17245 | 9.7219 | RTS I / 2019 | 0 |  | 18312.855 | 0 | 0 | 0 | 0 | 0 | 0 | 01 | 0 | 0 | 18312.855 | 21 | 324.84 | 0 | 1 |  |  |  | 18312.855 | 18312.855 | 0 | 59_ | 01_5_ | 01_ | 18312.855 | 324.84 | 0 | 9.7219 | 18312.855 | 0 | 18312.855
|  | RTS komentář: | Impregnace Protect System IN
116 | 01 | 596291113R00 | Řezání zámkové dlažby tl. 80 mm | m | 45 | 241 | 646.65 | 10198.35 | 10845 | 0.00036 | 0.0162 | RTS I / 2019 | 0 |  | 646.65 | 10198.35 | 0 | 0 | 0 | 0 | 0 | 01 | 0 | 0 | 10845 | 21 | 14.37 | 226.63 | 1 |  |  |  | 10845 | 646.65 | 10198.35 | 59_ | 01_5_ | 01_ | 10845 | 241 | 0 | 0.0162 | 646.65 | 10198.35 | 10845
117 | 01 | 596811111RT2 | Kladení dlaždic kom.pro pěší, lože z kameniva těž. | m2 | 2.1 | 435.01 | 571.8516 | 341.6694 | 913.521 | 0.16896 | 0.35482 | RTS I / 2019 | 0 |  | 571.8516 | 341.6694 | 0 | 0 | 0 | 0 | 0 | 01 | 0 | 0 | 913.521 | 21 | 272.3103 | 162.6997 | 1 |  |  |  | 913.521 | 571.8516 | 341.6694 | 59_ | 01_5_ | 01_ | 913.521 | 435.01 | 0 | 0.35482 | 571.8516 | 341.6694 | 913.521
včetně dlaždic betonových 30/30/3,3 cm
118 | 01 | 596811111R00 | Kladení dlaždic kom.pro pěší, lože z kameniva těž. | m2 | 40 | 187.01 | 970.8 | 6509.6 | 7480.4 | 0.072 | 2.88 | RTS I / 2019 | 0 |  | 970.8 | 6509.6 | 0 | 0 | 0 | 0 | 0 | 01 | 0 | 0 | 7480.4 | 21 | 24.27 | 162.74 | 1 |  |  |  | 7480.4 | 970.8 | 6509.6 | 59_ | 01_5_ | 01_ | 7480.4 | 187.01 | 0 | 2.88 | 970.8 | 6509.6 | 7480.4
|  | RTS komentář: | V položce jsou zakalkulovány i náklady na dodání hmot pro lože a na dodání téhož materiálu pro výplň spár. V položce nejsou zakalkulovány náklady na dodání dlaždic, které se oceňují ve specifikaci, ztratné se doporučuje ve výši 5%. Část lože přesahující tloušťku 3 cm se oceňuje položkami souboru 451 ..-9 Příplatek za každých dalčích 10 mm tloušťky podkladu nebo lože.
|  | Poznámka: | Přeskládání okapového chodníku.
| 01 | 63 | Podlahy a podlahové konstrukce |  |  |  | 1608.696 | 479.304 | 2088 |  | 1.152 | [10 empty] | 01 | [7 empty] | 0 | 0 | 2088
119 | 01 | 639571210R00 | Kačírek pro okapový chodník tl. 100 mm | m2 | 7.2 | 290 | 1608.696 | 479.304 | 2088 | 0.16 | 1.152 | RTS I / 2019 | 0 |  | 1608.696 | 479.304 | 0 | 0 | 0 | 0 | 0 | 01 | 0 | 0 | 2088 | 21 | 223.43 | 66.57 | 1 |  |  |  | 2088 | 1608.696 | 479.304 | 63_ | 01_6_ | 01_ | 2088 | 290 | 0 | 1.152 | 1608.696 | 479.304 | 2088
|  | RTS komentář: | Bez obrubníku.
| 01 | 721 | Vnitřní kanalizace |  |  |  | 8832.2284 | 11295.1129 | 20127.3413 |  | 2.7034 | [10 empty] | 01 | [7 empty] | 0 | 0 | 20127.3413
120 | 01 | 721001R00 | Napojení potrubí na stávající kanalizaci | kus | 1 | 985 | 388.23 | 596.77 | 985 | 0.0021 | 0.0021 |  | 0 |  | 0 | 0 | 388.23 | 596.77 | 0 | 0 | 0 | 01 | 0 | 0 | 985 | 21 | 388.23 | 596.77 | 7 |  |  |  | 985 | 388.23 | 596.77 | 721_ | 01_72_ | 01_ | 985 | 985 | 0 | 0.0021 | 388.23 | 596.77 | 985
121 | 01 | 721242115R00 | Lapač střešních splavenin litinový DN 100 | kus | 2 | 1677.99 | 2820.88 | 535.1 | 3355.98 | 0.02114 | 0.04228 | RTS I / 2019 | 0 |  | 0 | 0 | 2820.88 | 535.1 | 0 | 0 | 0 | 01 | 0 | 0 | 3355.98 | 21 | 1410.44 | 267.55 | 7 |  |  |  | 3355.98 | 2820.88 | 535.1 | 721_ | 01_72_ | 01_ | 3355.98 | 1677.99 | 0 | 0.04228 | 2820.88 | 535.1 | 3355.98
122 | 01 | 721100012RAA | Kanalizace vnitřní, PVC, D 125 mm, zemní práce | m | 12.25 | 1269.01 | 5623.1184 | 9922.2541 | 15545.3725 | 0.21706 | 2.659 | RTS I / 2019 | 0 |  | 0 | 0 | 5623.1184 | 9922.2541 | 0 | 0 | 0 | 01 | 0 | 0 | 15545.3725 | 21 | 459.0301 | 809.9799 | 7 |  |  |  | 15545.3725 | 5623.1184 | 9922.2541 | 721_ | 01_72_ | 01_ | 15545.3725 | 1269.01 | 0 | 2.659 | 5623.1184 | 9922.2541 | 15545.3725
rýha 30 x 40 cm
|  | RTS komentář: | V položce je zakalkulováno: Výkop rýhy ruční, odvoz výkopku do 10 m, lože pod potrubí ze štěrkopísku, dodávka a montáž potrubí z trub PVC vnějšího průměru dle popisu , zkouška těsnosti potrubí, obsyp potrubí a zásyp rýhy sypaninou.
123 | 01 | 998721201R00 | Přesun hmot pro vnitřní kanalizaci, výšky do 6 m | % | 141.7581 | 1.7 | 0 | 240.9888 | 240.9888 | 0 | 0 | RTS I / 2019 | 240.9888 |  | 0 | 0 | 0 | 0 | 0 | 0 | 0 | 01 | 0 | 0 | 240.9888 | 21 | 0 | 1.7 | 5 |  |  |  | 240.9888 | 0 | 240.9888 | 721_ | 01_72_ | 01_ | 240.9888 | 1.7 | 0 | 0 | 0 | 240.9888 | 240.9888
| 01 | 762 | Konstrukce tesařské |  |  |  | 59028.8442 | 135186.7954 | 194215.6396 |  | 5.0225 | [10 empty] | 01 | [7 empty] | 0 | 0 | 194215.6396
124 | 01 | 762520020RAA | Podlaha z fošen hrubých na sraz | m2 | 38.5 | 599.99 | 12971.0322 | 10128.5828 | 23099.615 | 0.02985 | 1.1492 | RTS I / 2019 | 0 |  | 0 | 0 | 12971.0322 | 10128.5828 | 0 | 0 | 0 | 01 | 0 | 0 | 23099.615 | 21 | 336.9099 | 263.0801 | 7 |  |  |  | 23099.615 | 12971.0322 | 10128.5828 | 762_ | 01_76_ | 01_ | 23099.615 | 599.99 | 0 | 1.1492 | 12971.0322 | 10128.5828 | 23099.615
fošny tloušťky 40 mm
125 | 01 | 762712130R00 | Montáž vázaných konstrukcí hraněných do 288 cm2 | m | 110.73 | 385.51 | 758.5005 | 41929.0218 | 42687.5223 | 0.00255 | 0.28236 | RTS I / 2019 | 0 |  | 0 | 0 | 758.5005 | 41929.0218 | 0 | 0 | 0 | 01 | 0 | 0 | 42687.5223 | 21 | 6.85 | 378.66 | 7 |  |  |  | 42687.5223 | 758.5005 | 41929.0218 | 762_ | 01_76_ | 01_ | 42687.5223 | 385.51 | 0 | 0.28236 | 758.5005 | 41929.0218 | 42687.5223
|  | RTS komentář: | V položce jsou zakalkulovány i naklady na vyvrtání děr, osazení svorníků a dotažení rektifikačních článků. V položce nejsou zakalkulovány náklady na montáž hmoždinek a táhel.Tyto práce se oceňují položkami souboru 762 31 Montáž hmoždinek a táhel.V položce rovněž nejsou zakalkulovány náklady na dodávku řeziva.Tato dodávka se oceňuje ve specifikaci, ztratné se doporučuje ve výši 8%.
126 | 01 | 762712120R00 | Montáž vázaných konstrukcí hraněných do 224 cm2 | m | 61.2 | 339.51 | 419.22 | 20358.792 | 20778.012 | 0.00255 | 0.15606 | RTS I / 2019 | 0 |  | 0 | 0 | 419.22 | 20358.792 | 0 | 0 | 0 | 01 | 0 | 0 | 20778.012 | 21 | 6.85 | 332.66 | 7 |  |  |  | 20778.012 | 419.22 | 20358.792 | 762_ | 01_76_ | 01_ | 20778.012 | 339.51 | 0 | 0.15606 | 419.22 | 20358.792 | 20778.012
|  | RTS komentář: | V položce jsou zakalkulovány i naklady na vyvrtání děr, osazení svorníků a dotažení rektifikačních článků. V položce nejsou zakalkulovány náklady na montáž hmoždinek a táhel.Tyto práce se oceňují položkami souboru 762 31 Montáž hmoždinek a táhel.V položce rovněž nejsou zakalkulovány náklady na dodávku řeziva.Tato dodávka se oceňuje ve specifikaci, ztratné se doporučuje ve výši 8%.
127 | 01 | 762712110R00 | Montáž vázaných konstrukcí hraněných do 120 cm2 | m | 136.2 | 280.99 | 932.97 | 37337.868 | 38270.838 | 0.00255 | 0.34731 | RTS I / 2019 | 0 |  | 0 | 0 | 932.97 | 37337.868 | 0 | 0 | 0 | 01 | 0 | 0 | 38270.838 | 21 | 6.85 | 274.14 | 7 |  |  |  | 38270.838 | 932.97 | 37337.868 | 762_ | 01_76_ | 01_ | 38270.838 | 280.99 | 0 | 0.34731 | 932.97 | 37337.868 | 38270.838
|  | RTS komentář: | V položce jsou zakalkulovány i naklady na vyvrtání děr, osazení svorníků a dotažení rektifikačních článků. V položce nejsou zakalkulovány náklady na montáž hmoždinek a táhel.Tyto práce se oceňují položkami souboru 762 31 Montáž hmoždinek a táhel.V položce rovněž nejsou zakalkulovány náklady na dodávku řeziva.Tato dodávka se oceňuje ve specifikaci, ztratné se doporučuje ve výši 8%.
128 | 01 | 60512121 | Řezivo jehličnaté - hranoly - jak. I L=4-6 m | m3 | 5.367 | 6505 | 34912.335 | 0 | 34912.335 | 0.55 | 2.9519 | RTS I / 2019 | 0 |  | 0 | 0 | 34912.335 | 0 | 0 | 0 | 0 | 01 | 0 | 0 | 34912.335 | 21 | 6505 | 0 | 7 |  |  |  | 34912.335 | 34912.335 | 0 | 762_ | 01_76_ | 01_ | 34912.335 | 6505 | 0 | 2.9519 | 34912.335 | 0 | 34912.335
129 | 01 | 762085151R00 | Hoblování řeziva | m3 | 5.367 | 2380 | 0 | 12773.46 | 12773.46 | 0 | 0 | RTS I / 2019 | 0 |  | 0 | 0 | 0 | 12773.46 | 0 | 0 | 0 | 01 | 0 | 0 | 12773.46 | 21 | 0 | 2380 | 7 |  |  |  | 12773.46 | 0 | 12773.46 | 762_ | 01_76_ | 01_ | 12773.46 | 2380 | 0 | 0 | 0 | 12773.46 | 12773.46
|  | RTS komentář: | Hoblování jakýchkoliv dřevěných profilů strojně na pile.
130 | 01 | 762395000R00 | Spojovací a ochranné prostředky pro střechy | m3 | 5.367 | 1354 | 7266.916 | 0.002 | 7266.918 | 0.02357 | 0.1265 | RTS I / 2019 | 0 |  | 0 | 0 | 7266.916 | 0.002 | 0 | 0 | 0 | 01 | 0 | 0 | 7266.918 | 21 | 1353.9996 | 0.00037265 | 7 |  |  |  | 7266.918 | 7266.916 | 0.002 | 762_ | 01_76_ | 01_ | 7266.918 | 1354 | 0 | 0.1265 | 7266.916 | 0.002 | 7266.918
|  | RTS komentář: | Položka je určena pouze pro soubory: 762 33 Montáž vázaných konstrukcí krovů 762 34 Montáž bednění a laťování, 762 35 Montáž nadstřešních konstrukcí, 762 36 Montáž spádových klínů.
131 | 01 | 762911111R00 | Impregnace řeziva máčením fugnicidním a insekticidním přípravkem | m2 | 153.9956 | 15.6 | 1767.8705 | 634.4609 | 2402.3314 | 6e-05 | 0.0092397 | RTS I / 2019 | 0 |  | 0 | 0 | 1767.8705 | 634.4609 | 0 | 0 | 0 | 01 | 0 | 0 | 2402.3314 | 21 | 11.48 | 4.12 | 7 |  |  |  | 2402.3314 | 1767.8705 | 634.4609 | 762_ | 01_76_ | 01_ | 2402.3314 | 15.6 | 0 | 0.0092397 | 1767.8705 | 634.4609 | 2402.3314
|  | RTS komentář: | Koncentrovaný vodou ředitelný fungicidní a insekticidní přípravek na dřevo i zdivo. Přípravek poskytuje dlouhodobou ochranu proti dřevokaznému hmyzu, dřevokazným houbám a plísním. Aplikuje se máčením (1x).
132 | 01 | 998762202R00 | Přesun hmot pro tesařské konstrukce, výšky do 12 m | % | 1821.9103 | 6.6 | 0 | 12024.608 | 12024.608 | 0 | 0 | RTS I / 2019 | 12024.608 |  | 0 | 0 | 0 | 0 | 0 | 0 | 0 | 01 | 0 | 0 | 12024.608 | 21 | 0 | 6.6 | 5 |  |  |  | 12024.608 | 0 | 12024.608 | 762_ | 01_76_ | 01_ | 12024.608 | 6.6 | 0 | 0 | 0 | 12024.608 | 12024.608
| 01 | 764 | Konstrukce klempířské |  |  |  | 19378.905 | 37489.1342 | 56868.0392 |  | 0.17851 | [10 empty] | 01 | [7 empty] | 0 | 0 | 56868.0392
133 | 01 | 764252604R00 | Žlab podokapní půlkulatý TiZn rš. 333 mm | m | 14 | 712 | 6495.72 | 3472.28 | 9968 | 0.00261 | 0.03654 | RTS I / 2019 | 0 |  | 0 | 0 | 6495.72 | 3472.28 | 0 | 0 | 0 | 01 | 0 | 0 | 9968 | 21 | 463.98 | 248.02 | 7 |  |  |  | 9968 | 6495.72 | 3472.28 | 764_ | 01_76_ | 01_ | 9968 | 712 | 0 | 0.03654 | 6495.72 | 3472.28 | 9968
134 | 01 | 764551603R00 | Svod z Ti Zn, kruhový, D 100 mm | m | 5.65 | 580 | 2111.9135 | 1165.0865 | 3277 | 0.00159 | 0.0089835 | RTS I / 2019 | 0 |  | 0 | 0 | 2111.9135 | 1165.0865 | 0 | 0 | 0 | 01 | 0 | 0 | 3277 | 21 | 373.79 | 206.21 | 7 |  |  |  | 3277 | 2111.9135 | 1165.0865 | 764_ | 01_76_ | 01_ | 3277 | 580 | 0 | 0.0089835 | 2111.9135 | 1165.0865 | 3277
135 | 01 | 764900021R00 | Okapový plech rš. 350 TiZn | m | 15.8 | 489 | 0 | 7726.2 | 7726.2 | 0 | 0 | vlastní | 0 |  | 0 | 0 | 0 | 7726.2 | 0 | 0 | 0 | 01 | 0 | 0 | 7726.2 | 21 | 0 | 489 | 7 |  |  |  | 7726.2 | 0 | 7726.2 | 764_ | 01_76_ | 01_ | 7726.2 | 489 | 0 | 0 | 0 | 7726.2 | 7726.2
136 | 01 | 764900021R00 | Podokapní žlab TiZn rš. 350mm | m | 16.22 | 582 | 0 | 9440.04 | 9440.04 | 0 | 0 | vlastní | 0 |  | 0 | 0 | 0 | 9440.04 | 0 | 0 | 0 | 01 | 0 | 0 | 9440.04 | 21 | 0 | 582 | 7 |  |  |  | 9440.04 | 0 | 9440.04 | 764_ | 01_76_ | 01_ | 9440.04 | 582 | 0 | 0 | 0 | 9440.04 | 9440.04
137 | 01 | 764291420R00 | Závětrná lišta z Ti Zn plechu, rš 330 mm | m | 12.59 | 519 | 3036.5821 | 3497.6279 | 6534.21 | 0.00288 | 0.036259 | RTS I / 2019 | 0 |  | 0 | 0 | 3036.5821 | 3497.6279 | 0 | 0 | 0 | 01 | 0 | 0 | 6534.21 | 21 | 241.19 | 277.81 | 7 |  |  |  | 6534.21 | 3036.5821 | 3497.6279 | 764_ | 01_76_ | 01_ | 6534.21 | 519 | 0 | 0.036259 | 3036.5821 | 3497.6279 | 6534.21
138 | 01 | 764259431R00 | Kotlík čtyřhran. pro žlaby Ti Zn 200x250x300 mm | kus | 2 | 1105 | 809.76 | 1400.24 | 2210 | 0.00291 | 0.00582 | RTS I / 2019 | 0 |  | 0 | 0 | 809.76 | 1400.24 | 0 | 0 | 0 | 01 | 0 | 0 | 2210 | 21 | 404.88 | 700.12 | 7 |  |  |  | 2210 | 809.76 | 1400.24 | 764_ | 01_76_ | 01_ | 2210 | 1105 | 0 | 0.00582 | 809.76 | 1400.24 | 2210
|  | RTS komentář: | Plech dovoz z Francie
139 | 01 | 764252634R00 | Čelo žlabu půlkulatého TiZn rš.333 mm | kus | 4 | 310.01 | 419.8 | 820.24 | 1240.04 | 0.0003 | 0.0012 | RTS I / 2019 | 0 |  | 0 | 0 | 419.8 | 820.24 | 0 | 0 | 0 | 01 | 0 | 0 | 1240.04 | 21 | 104.95 | 205.06 | 7 |  |  |  | 1240.04 | 419.8 | 820.24 | 764_ | 01_76_ | 01_ | 1240.04 | 310.01 | 0 | 0.0012 | 419.8 | 820.24 | 1240.04
140 | 01 | 764530420R00 | Oplechování základového rámu Ti Zn plechu, rš 330 mm | m | 26.62 | 580 | 6505.1294 | 8934.4706 | 15439.6 | 0.00337 | 0.089709 | RTS I / 2019 | 0 |  | 0 | 0 | 6505.1294 | 8934.4706 | 0 | 0 | 0 | 01 | 0 | 0 | 15439.6 | 21 | 244.37 | 335.63 | 7 |  |  |  | 15439.6 | 6505.1294 | 8934.4706 | 764_ | 01_76_ | 01_ | 15439.6 | 580 | 0 | 0.089709 | 6505.1294 | 8934.4706 | 15439.6
|  | RTS komentář: | Položka je kalkulována pro oplechování zdí a nadezdívek včetně rohů.
141 | 01 | 998764201R00 | Přesun hmot pro klempířské konstr., výšky do 6 m | % | 558.3509 | 1.85 | 0 | 1032.9492 | 1032.9492 | 0 | 0 | RTS I / 2019 | 1032.9492 |  | 0 | 0 | 0 | 0 | 0 | 0 | 0 | 01 | 0 | 0 | 1032.9492 | 21 | 0 | 1.85 | 5 |  |  |  | 1032.9492 | 0 | 1032.9492 | 764_ | 01_76_ | 01_ | 1032.9492 | 1.85 | 0 | 0 | 0 | 1032.9492 | 1032.9492
| 01 | 765 | Krytina tvrdá |  |  |  | 34642.637 | 28252.9493 | 62895.5862 |  | 1.1489 | [10 empty] | 01 | [7 empty] | 0 | 0 | 62895.5862
142 | 01 | 765799242R00 | Montáž bednění z prken nad 10 m2 | m2 | 43.892 | 186.5 | 0 | 8185.858 | 8185.858 | 0 | 0 | RTS I / 2019 | 0 |  | 0 | 0 | 0 | 8185.858 | 0 | 0 | 0 | 01 | 0 | 0 | 8185.858 | 21 | 0 | 186.5 | 7 |  |  |  | 8185.858 | 0 | 8185.858 | 765_ | 01_76_ | 01_ | 8185.858 | 186.5 | 0 | 0 | 0 | 8185.858 | 8185.858
|  | RTS komentář: | Položka je určena pro montáž podkladní konstrukce krytiny bedněním z prken, jednotlivých ploch nad 10 m2 a obsahuje pouze montážní práce na střeše o sklonu do 35°. Veškerý materiál se ocení ve specifikaci. Montáž bednění přes 35° do 45° se ocení příplatkem za sklon položkou č. 765 79-9245 a ve sklonu přes 45° se stanoví individuálně.
143 | 01 | 60512601 | Prkno, fošna SM/JD hoblované | m3 | 1.207 | 13264 | 16010.0459 | 0 | 16010.0459 | 0.55 | 0.66387 | RTS I / 2019 | 0 |  | 0 | 0 | 16010.0459 | 0 | 0 | 0 | 0 | 01 | 0 | 0 | 16010.0459 | 21 | 13264 | 0 | 7 |  |  |  | 16010.0459 | 16010.0459 | 0 | 765_ | 01_76_ | 01_ | 16010.0459 | 13264 | 0 | 0.66387 | 16010.0459 | 0 | 16010.0459
144 | 01 | 765901122R00 | Fólie podstřešní paropropustná D 140 | m2 | 43.892 | 82.69 | 1146.8978 | 2482.5317 | 3629.4295 | 0.00018 | 0.0079006 | RTS I / 2019 | 0 |  | 0 | 0 | 1146.8978 | 2482.5317 | 0 | 0 | 0 | 01 | 0 | 0 | 3629.4295 | 21 | 26.13 | 56.56 | 7 |  |  |  | 3629.4295 | 1146.8978 | 2482.5317 | 765_ | 01_76_ | 01_ | 3629.4295 | 82.69 | 0 | 0.0079006 | 1146.8978 | 2482.5317 | 3629.4295
|  | RTS komentář: | Položka neobsahuje náklady na kontralatě; tyto náklady se oceňují samostatně.
145 | 01 | 765511110RT1 | Krytina ze živičného šindele, jedn. bednění s lep. | m2 | 43.892 | 682.99 | 17485.6933 | 12492.1038 | 29977.7971 | 0.01087 | 0.47711 | RTS I / 2019 | 0 |  | 0 | 0 | 17485.6933 | 12492.1038 | 0 | 0 | 0 | 01 | 0 | 0 | 29977.7971 | 21 | 398.38 | 284.61 | 7 |  |  |  | 29977.7971 | 17485.6933 | 12492.1038 | 765_ | 01_76_ | 01_ | 29977.7971 | 682.99 | 0 | 0.47711 | 17485.6933 | 12492.1038 | 29977.7971
sklon do 25°
|  | RTS komentář: | Položka je určena pro zastřešení na bednění s lepenkou.
146 | 01 | 998765201R00 | Přesun hmot pro krytiny tvrdé, výšky do 6 m | % | 578.0313 | 8.81 | 0 | 5092.4558 | 5092.4558 | 0 | 0 | RTS I / 2019 | 5092.4558 |  | 0 | 0 | 0 | 0 | 0 | 0 | 0 | 01 | 0 | 0 | 5092.4558 | 21 | 0 | 8.81 | 5 |  |  |  | 5092.4558 | 0 | 5092.4558 | 765_ | 01_76_ | 01_ | 5092.4558 | 8.81 | 0 | 0 | 0 | 5092.4558 | 5092.4558
| 01 | 767 | Konstrukce doplňkové stavební (zámečnické) |  |  |  | 187541.567 | 63455.7802 | 250997.3471 |  | 1.6238 | [10 empty] | 01 | [7 empty] | 0 | 0 | 250997.3471
147 | 01 | 767000001 | D+M Stojan na kola, pro 5 kol | soubor | 8 | 9307 | 74456 | 0 | 74456 | 0.00017 | 0.00136 | RTS I / 2019 | 0 |  | 0 | 0 | 74456 | 0 | 0 | 0 | 0 | 01 | 0 | 0 | 74456 | 21 | 9307 | 0 | 7 |  |  |  | 74456 | 74456 | 0 | 767_ | 01_76_ | 01_ | 74456 | 9307 | 0 | 0.00136 | 74456 | 0 | 74456
|  | Poznámka: | Viz. obrázek č. 1 v PD, např CENTRUM II
148 | 01 | 767000002 | D+M Venkovní odpakový koš se stříškou | soubor | 2 | 5476.46 | 10952.92 | 0 | 10952.92 | 0.00017 | 0.00034 | RTS I / 2019 | 0 |  | 0 | 0 | 10952.92 | 0 | 0 | 0 | 0 | 01 | 0 | 0 | 10952.92 | 21 | 5476.46 | 0 | 7 |  |  |  | 10952.92 | 10952.92 | 0 | 767_ | 01_76_ | 01_ | 10952.92 | 5476.46 | 0 | 0.00034 | 10952.92 | 0 | 10952.92
|  | Poznámka: | Viz. obrázek č. 2 v PD
149 | 01 | 767000003 | D+M Venkovní lavička | soubor | 7 | 5215.5 | 36508.5 | 0 | 36508.5 | 0.00017 | 0.00119 | RTS I / 2019 | 0 |  | 0 | 0 | 36508.5 | 0 | 0 | 0 | 0 | 01 | 0 | 0 | 36508.5 | 21 | 5215.5 | 0 | 7 |  |  |  | 36508.5 | 36508.5 | 0 | 767_ | 01_76_ | 01_ | 36508.5 | 5215.5 | 0 | 0.00119 | 36508.5 | 0 | 36508.5
|  | Poznámka: | Viz. obrázek č. 3 v PD
150 | 01 | 767000004 | Přesun betonových květináčů před budovu ZŠMA | soubor | 2 | 1500 | 3000 | 0 | 3000 | 0.00017 | 0.00034 | RTS I / 2019 | 0 |  | 0 | 0 | 3000 | 0 | 0 | 0 | 0 | 01 | 0 | 0 | 3000 | 21 | 1500 | 0 | 7 |  |  |  | 3000 | 3000 | 0 | 767_ | 01_76_ | 01_ | 3000 | 1500 | 0 | 0.00034 | 3000 | 0 | 3000
151 | 01 | 767000005 | D+M Výuková tabule | kus | 1 | 9850 | 9850 | 0 | 9850 | 0.00017 | 0.00017 | RTS I / 2019 | 0 |  | 0 | 0 | 9850 | 0 | 0 | 0 | 0 | 01 | 0 | 0 | 9850 | 21 | 9850 | 0 | 7 |  |  |  | 9850 | 9850 | 0 | 767_ | 01_76_ | 01_ | 9850 | 9850 | 0 | 0.00017 | 9850 | 0 | 9850
152 | 01 | 767941001 | Nosné svary stropní konstr. nosníků tl. do 10 mm | m | 30.44 | 518.01 | 1908.8929 | 13859.3315 | 15768.2244 | 0.00048 | 0.014611 | vlastní | 0 |  | 0 | 0 | 1908.8929 | 13859.3315 | 0 | 0 | 0 | 01 | 0 | 0 | 15768.2244 | 21 | 62.71 | 455.3 | 7 |  |  |  | 15768.2244 | 1908.8929 | 13859.3315 | 767_ | 01_76_ | 01_ | 15768.2244 | 518.01 | 0 | 0.014611 | 1908.8929 | 13859.3315 | 15768.2244
153 | 01 | 767995105R00 | Výroba a montáž kov. atypických konstr. do 100 kg | kg | 112.95 | 46.3 | 739.8218 | 4489.7632 | 5229.585 | 5e-05 | 0.0056475 | RTS I / 2019 | 0 |  | 0 | 0 | 739.8218 | 4489.7632 | 0 | 0 | 0 | 01 | 0 | 0 | 5229.585 | 21 | 6.55 | 39.75 | 7 |  |  |  | 5229.585 | 739.8218 | 4489.7632 | 767_ | 01_76_ | 01_ | 5229.585 | 46.3 | 0 | 0.0056475 | 739.8218 | 4489.7632 | 5229.585
154 | 01 | 13358528 | Ocel pásová jakost S235 70x4,0 mm | t | 0.11295 | 19299.06 | 2179.8288 | 0 | 2179.8288 | 1 | 0.11295 | RTS I / 2019 | 0 |  | 0 | 0 | 2179.8288 | 0 | 0 | 0 | 0 | 01 | 0 | 0 | 2179.8288 | 21 | 19299.06 | 0 | 7 |  |  |  | 2179.8288 | 2179.8288 | 0 | 767_ | 01_76_ | 01_ | 2179.8288 | 19299.06 | 0 | 0.11295 | 2179.8288 | 0 | 2179.8288
|  | RTS komentář: | hmotnost 2,51 kg/m
155 | 01 | 767995102R00 | Výroba a montáž kov. atypických konstr. do 10 kg | kg | 62.407 | 148.99 | 715.1841 | 8582.8348 | 9298.0189 | 6e-05 | 0.0037444 | RTS I / 2019 | 0 |  | 0 | 0 | 715.1841 | 8582.8348 | 0 | 0 | 0 | 01 | 0 | 0 | 9298.0189 | 21 | 11.46 | 137.53 | 7 |  |  |  | 9298.0189 | 715.1841 | 8582.8348 | 767_ | 01_76_ | 01_ | 9298.0189 | 148.99 | 0 | 0.0037444 | 715.1841 | 8582.8348 | 9298.0189
156 | 01 | 13756545 | Plech hladký jakost 11321.21 1,00x1000x2000 mm | t | 0.06865 | 22883.79 | 1570.9722 | 0 | 1570.9722 | 1 | 0.06865 | RTS I / 2019 | 0 |  | 0 | 0 | 1570.9722 | 0 | 0 | 0 | 0 | 01 | 0 | 0 | 1570.9722 | 21 | 22883.79 | 0 | 7 |  |  |  | 1570.9722 | 1570.9722 | 0 | 767_ | 01_76_ | 01_ | 1570.9722 | 22883.79 | 0 | 0.06865 | 1570.9722 | 0 | 1570.9722
|  | RTS komentář: | válcovaný za studena PLECH VÁLC.ZA STUDENA ČSN 42 6312.32, ČSN 42 0127, zn. 11 321.21 DLE ČSN,matný, maštěný PLECH VÁLC.ZA STUDENA EN 10131, zn. DC01 DLE EN 10130+A1, matný, maštěný
157 | 01 | 767995104R00 | Výroba a montáž kov. atypických konstr. do 50 kg | kg | 85.747 | 53 | 631.9555 | 3912.6355 | 4544.591 | 5e-05 | 0.0042874 | RTS I / 2019 | 0 |  | 0 | 0 | 631.9555 | 3912.6355 | 0 | 0 | 0 | 01 | 0 | 0 | 4544.591 | 21 | 7.37 | 45.63 | 7 |  |  |  | 4544.591 | 631.9555 | 3912.6355 | 767_ | 01_76_ | 01_ | 4544.591 | 53 | 0 | 0.0042874 | 631.9555 | 3912.6355 | 4544.591
158 | 01 | 15411745 | Profil L rovnoramenný S235 70x70x3 mm | t | 0.09432 | 27558.65 | 2599.3319 | 0 | 2599.3319 | 1 | 0.09432 | RTS I / 2019 | 0 |  | 0 | 0 | 2599.3319 | 0 | 0 | 0 | 0 | 01 | 0 | 0 | 2599.3319 | 21 | 27558.65 | 0 | 7 |  |  |  | 2599.3319 | 2599.3319 | 0 | 767_ | 01_76_ | 01_ | 2599.3319 | 27558.65 | 0 | 0.09432 | 2599.3319 | 0 | 2599.3319
|  | RTS komentář: | hmotnost 2,71 kg/m Profilová ocel tvářená za studena PROFILY OTEVŘENÉ TVARU L ČSN 42 6949, ČSN 42 0121, ČSN 41 1373.0, Č.PR.4901930 S235JR (1.0038) dle EN 10025-2 Obdobná: 11 375
159 | 01 | 767995106R00 | Výroba a montáž kov. atypických konstr. do 250 kg | kg | 354.944 | 33.1 | 1973.488 | 9775.1584 | 11748.6464 | 5e-05 | 0.017747 | RTS I / 2019 | 0 |  | 0 | 0 | 1973.488 | 9775.1584 | 0 | 0 | 0 | 01 | 0 | 0 | 11748.6464 | 21 | 5.56 | 27.54 | 7 |  |  |  | 11748.6464 | 1973.488 | 9775.1584 | 767_ | 01_76_ | 01_ | 11748.6464 | 33.1 | 0 | 0.017747 | 1973.488 | 9775.1584 | 11748.6464
160 | 01 | 767995107R00 | Výroba a montáž kov. atypických konstr. do 500 kg | kg | 789.6 | 29.3 | 4390.176 | 18745.104 | 23135.28 | 5e-05 | 0.03948 | RTS I / 2019 | 0 |  | 0 | 0 | 4390.176 | 18745.104 | 0 | 0 | 0 | 01 | 0 | 0 | 23135.28 | 21 | 5.56 | 23.74 | 7 |  |  |  | 23135.28 | 4390.176 | 18745.104 | 767_ | 01_76_ | 01_ | 23135.28 | 29.3 | 0 | 0.03948 | 4390.176 | 18745.104 | 23135.28
161 | 01 | 13384340 | Tyč průřezu U 160, střední, jakost oceli S235 | t | 1.259 | 28645.35 | 36064.4956 | 0 | 36064.4956 | 1 | 1.259 | RTS I / 2019 | 0 |  | 0 | 0 | 36064.4956 | 0 | 0 | 0 | 0 | 01 | 0 | 0 | 36064.4956 | 21 | 28645.35 | 0 | 7 |  |  |  | 36064.4956 | 36064.4956 | 0 | 767_ | 01_76_ | 01_ | 36064.4956 | 28645.35 | 0 | 1.259 | 36064.4956 | 0 | 36064.4956
|  | RTS komentář: | Tyče tvarové z konstrukčních ocelí válcované za tepla. ČSN 42 0135 - Technické dodací předpisy ČSN 42 5570 - Rozměry V tyčích délky 12 m, hmotnost 18,80 kg/m. TYČ TVAROVÁ U VÁLC. ZA TEPLA ČSN 42 5570, ČSN 42 0135, zn. 11 375.0
162 | 01 | 998767201R00 | Přesun hmot pro zámečnické konstr., výšky do 6 m | % | 2272.7516 | 1.8 | 0 | 4090.9529 | 4090.9529 | 0 | 0 | RTS I / 2019 | 4090.9529 |  | 0 | 0 | 0 | 0 | 0 | 0 | 0 | 01 | 0 | 0 | 4090.9529 | 21 | 0 | 1.8 | 5 |  |  |  | 4090.9529 | 0 | 4090.9529 | 767_ | 01_76_ | 01_ | 4090.9529 | 1.8 | 0 | 0 | 0 | 4090.9529 | 4090.9529
| 01 | 783 | Nátěry |  |  |  | 11245.0084 | 23611.7174 | 34856.7258 |  | 0.061351 | [10 empty] | 01 | [7 empty] | 0 | 0 | 34856.7258
163 | 01 | 783626211R00 | Nátěr truhlářských výrobků lazurovací 2x | m2 | 153.9956 | 194.51 | 9589.3073 | 20364.3768 | 29953.6842 | 0.00032 | 0.049279 | RTS I / 2019 | 0 |  | 0 | 0 | 9589.3073 | 20364.3768 | 0 | 0 | 0 | 01 | 0 | 0 | 29953.6842 | 21 | 62.27 | 132.24 | 7 |  |  |  | 29953.6842 | 9589.3073 | 20364.3768 | 783_ | 01_78_ | 01_ | 29953.6842 | 194.51 | 0 | 0.049279 | 9589.3073 | 20364.3768 | 29953.6842
|  | RTS komentář: | Ochranná exteriérová a interiérová lazurovací tenkovrstvá povrchová úprava. Chrání před atmosférickými vlivy, slunečními paprsky, vlhkostí, vodou, růstem plísní a hub a před napadením dřevokaznými houbami. Před nátěrem se dřevo opatří impregnačním nátěrem položka č. 78362-6001.
164 | 01 | 783120014RAC | Nátěr OK lehkých "C" syntetický | m2 | 24.6384 | 199 | 1655.701 | 3247.3406 | 4903.0416 | 0.00049 | 0.012073 | RTS I / 2019 | 0 |  | 0 | 0 | 1655.701 | 3247.3406 | 0 | 0 | 0 | 01 | 0 | 0 | 4903.0416 | 21 | 67.2 | 131.8 | 7 |  |  |  | 4903.0416 | 1655.701 | 3247.3406 | 783_ | 01_78_ | 01_ | 4903.0416 | 199 | 0 | 0.012073 | 1655.701 | 3247.3406 | 4903.0416
dvojnásobný krycí s 1x emailováním
| 01 | 89 | Ostatní konstrukce a práce na trubním vedení |  |  |  | 20840.9 | 13174.08 | 34014.98 |  | 5.8704 | [10 empty] | 01 | [7 empty] | 0 | 0 | 34014.98
165 | 01 | 899331111R00 | Výšková úprava šachty do 20 cm, zvýšení poklopu | kus | 5 | 2325 | 3709.4 | 7915.6 | 11625 | 0.43094 | 2.1547 | RTS I / 2019 | 0 |  | 3709.4 | 7915.6 | 0 | 0 | 0 | 0 | 0 | 01 | 0 | 0 | 11625 | 21 | 741.88 | 1583.12 | 1 |  |  |  | 11625 | 3709.4 | 7915.6 | 89_ | 01_8_ | 01_ | 11625 | 2325 | 0 | 2.1547 | 3709.4 | 7915.6 | 11625
166 | 01 | 899332111R00 | Výšková úprava šachty do 20 cm, snížení poklopu | kus | 1 | 1750 | 645.97 | 1104.03 | 1750 | 0.32974 | 0.32974 | RTS I / 2019 | 0 |  | 645.97 | 1104.03 | 0 | 0 | 0 | 0 | 0 | 01 | 0 | 0 | 1750 | 21 | 645.97 | 1104.03 | 1 |  |  |  | 1750 | 645.97 | 1104.03 | 89_ | 01_8_ | 01_ | 1750 | 1750 | 0 | 0.32974 | 645.97 | 1104.03 | 1750
167 | 01 | 894412311RA0 | Šachta, DN 1000 stěna 120 mm, dno přímé hloubka 1000mm | kus | 1 | 20639.98 | 16485.53 | 4154.45 | 20639.98 | 3.386 | 3.386 | RTS I / 2019 | 0 |  | 16485.53 | 4154.45 | 0 | 0 | 0 | 0 | 0 | 01 | 0 | 0 | 20639.98 | 21 | 16485.53 | 4154.45 | 1 |  |  |  | 20639.98 | 16485.53 | 4154.45 | 89_ | 01_8_ | 01_ | 20639.98 | 20639.98 | 0 | 3.386 | 16485.53 | 4154.45 | 20639.98
|  | RTS komentář: | V položce je zakalkulováno: osazení betonového dna, betonové skruže, šachetního konusu, vyrovnávacího prstence vložení těsnění mezi dílce a osazení litinového poklopu. V max. 40 vtok/výtok do max. DN 400
| 01 | 91 | Doplňující konstrukce a práce na pozemních komunikacích a zpevněných plochách |  |  |  | 64184 | 37240.8 | 101424.8 |  | 41.5744 | [10 empty] | 01 | [7 empty] | 0 | 0 | 101424.8
168 | 01 | 917862111RT5 | Osazení stojat. obrub.bet. s opěrou,lože z C 12/15 | m | 187.5 | 386.5 | 49428.75 | 23040 | 72468.75 | 0.22133 | 41.4994 | RTS I / 2019 | 0 |  | 49428.75 | 23040 | 0 | 0 | 0 | 0 | 0 | 01 | 0 | 0 | 72468.75 | 21 | 263.62 | 122.88 | 1 |  |  |  | 72468.75 | 49428.75 | 23040 | 91_ | 01_9_ | 01_ | 72468.75 | 386.5 | 0 | 41.4994 | 49428.75 | 23040 | 72468.75
včetně obrubníku ABO 100/10/25
169 | 01 | 916581112R00 | Osazení plast. zahradního obrubníku zapuštěného | m | 295.85 | 48 | 0 | 14200.8 | 14200.8 | 0 | 0 | RTS I / 2019 | 0 |  | 0 | 14200.8 | 0 | 0 | 0 | 0 | 0 | 01 | 0 | 0 | 14200.8 | 21 | 0 | 48 | 1 |  |  |  | 14200.8 | 0 | 14200.8 | 91_ | 01_9_ | 01_ | 14200.8 | 48 | 0 | 0 | 0 | 14200.8 | 14200.8
|  | RTS komentář: | Položka obsahuje výkop rýhy, osazení obrubníhu, připevnění do podkladu hřeby a přihrnutí zeminy. Dodávka obrubníku se oceňuje ve specifikaci.
170 | 01 | 28324415 | Obrubník zahradní plastový v=80mm dl. 12 m | kus | 25 | 590.21 | 14755.25 | 0 | 14755.25 | 0.003 | 0.075 | RTS I / 2019 | 0 |  | 14755.25 | 0 | 0 | 0 | 0 | 0 | 0 | 01 | 0 | 0 | 14755.25 | 21 | 590.21 | 0 | 1 |  |  |  | 14755.25 | 14755.25 | 0 | 91_ | 01_9_ | 01_ | 14755.25 | 590.21 | 0 | 0.075 | 14755.25 | 0 | 14755.25
|  | RTS komentář: | Zahradní obrubník GARDEN DIAMOND JUNIOR 12 m černý Možnost napojování obrubníků do délky pomocí spojek. Obrubník je vyroben ze středně hustého polyetylenu (MDPE). K výrobě je použit regranulát s příměsí, která chrání obrubník proti slunci, UV záření a popraskání přes zimu. Spojovací a kotvící prvky jsou vyrobeny z polypropylenu. Hmotnost: 3 kg Délka obrubníku: 12 m Barva: černá Typ obrubníku: nezavlažovací
| 01 | 96 | Bourání konstrukcí |  |  |  | 0 | 18459.2 | 18459.2 |  | 30.58 | [10 empty] | 01 | [7 empty] | 0 | 0 | 18459.2
171 | 01 | 965042241RT6 | Bourání mazanin betonových tl. nad 10 cm, nad 4 m2 | m3 | 13.9 | 1328 | 0 | 18459.2 | 18459.2 | 2.2 | 30.58 | RTS I / 2019 | 0 |  | 0 | 18459.2 | 0 | 0 | 0 | 0 | 0 | 01 | 0 | 0 | 18459.2 | 21 | 0 | 1328 | 1 |  |  |  | 18459.2 | 0 | 18459.2 | 96_ | 01_9_ | 01_ | 18459.2 | 1328 | 0 | 30.58 | 0 | 18459.2 | 18459.2
pneumat. kladivo, tl. mazaniny nad 20 cm
|  | RTS komentář: | V položce není kalkulována manipulace se sutí, která se oceňuje samostatně položkami souboru 979. V položce nejsou zakalkulovány náklady na bourání podkladního lože pod mazaninou. Položka se používá pro bourání podlah z betonu prostého nebo litého asfaltu. Bourání případné výztuže v mazaninách se oceňuje položkami souboru 965 04 91.. Příplatek za bourání mazanin s výztuží.
| 01 | H22 | Komunikace pozemní a letiště |  |  |  | 0 | 49521.3745 | 49521.3745 |  | 0 | [10 empty] | 01 | [7 empty] | 0 | 0 | 49521.3745
172 | 01 | 998225111R00 | Přesun hmot, pozemní komunikace, kryt živičný | t | 829.5038 | 59.7 | 0 | 49521.3745 | 49521.3745 | 0 | 0 | RTS I / 2019 | 49521.3745 |  | 0 | 0 | 0 | 0 | 0 | 0 | 0 | 01 | 0 | 0 | 49521.3745 | 21 | 0 | 59.7 | 5 |  |  |  | 49521.3745 | 0 | 49521.3745 | H22_ | 01_9_ | 01_ | 49521.3745 | 59.7 | 0 | 0 | 0 | 49521.3745 | 49521.3745
| 01 | S | Přesuny sutí |  |  |  | 0 | 831127.9217 | 831127.9217 |  | 0 | [10 empty] | 01 | [7 empty] | 0 | 0 | 831127.9217
173 | 01 | 979082318R00 | Vodorovná doprava suti a hmot po suchu do 6000 m | t | 903.8715 | 135.51 | 0 | 122483.627 | 122483.627 | 0 | 0 | RTS I / 2019 | 122483.627 |  | 0 | 0 | 0 | 0 | 0 | 0 | 0 | 01 | 0 | 0 | 122483.627 | 21 | 0 | 135.51 | 5 |  |  |  | 122483.627 | 0 | 122483.627 | S_ | 01_9_ | 01_ | 122483.627 | 135.51 | 0 | 0 | 0 | 122483.627 | 122483.627
174 | 01 | 979082119R00 | Příplatek k přesunu suti za každých dalších 1000 m | t | 18077.43 | 23.69 | 0 | 428254.3167 | 428254.3167 | 0 | 0 | RTS I / 2019 | 428254.3167 |  | 0 | 0 | 0 | 0 | 0 | 0 | 0 | 01 | 0 | 0 | 428254.3167 | 21 | 0 | 23.69 | 5 |  |  |  | 428254.3167 | 0 | 428254.3167 | S_ | 01_9_ | 01_ | 428254.3167 | 23.69 | 0 | 0 | 0 | 428254.3167 | 428254.3167
175 | 01 | 979093111R00 | Uložení suti na skládku bez zhutnění | t | 903.8715 | 10.21 | 0 | 9228.528 | 9228.528 | 0 | 0 | RTS I / 2019 | 9228.528 |  | 0 | 0 | 0 | 0 | 0 | 0 | 0 | 01 | 0 | 0 | 9228.528 | 21 | 0 | 10.21 | 5 |  |  |  | 9228.528 | 0 | 9228.528 | S_ | 01_9_ | 01_ | 9228.528 | 10.21 | 0 | 0 | 0 | 9228.528 | 9228.528
|  | RTS komentář: | V položce jsou zakalkulovány i náklady na hrubé urovnání.
176 | 01 | 979990001R00 | Poplatek za skládku stavební suti Holasovice | t | 903.8715 | 300 | 0 | 271161.45 | 271161.45 | 0 | 0 | RTS I / 2018 | 271161.45 |  | 0 | 0 | 0 | 0 | 0 | 0 | 0 | 01 | 0 | 0 | 271161.45 | 21 | 0 | 300 | 5 |  |  |  | 271161.45 | 0 | 271161.45 | S_ | 01_9_ | 01_ | 271161.45 | 300 | 0 | 0 | 0 | 271161.45 | 271161.45
| 02 |  | ETAPA II |  |  |  | 411930.323 | 729490.7249 | 1141421.0479 |  | 821.1967
| 02 | 100VD | VRN |  |  |  | 0 | 75000 | 75000 |  | 0 | [10 empty] | 02 | [7 empty] | 0 | 0 | 75000
177 | 02 | 10001 | Zařízení staveniště | soubor | 1 | 8500 | 0 | 8500 | 8500 | 0 | 0 |  | 0 |  | 0 | 8500 | 0 | 0 | 0 | 0 | 0 | 02 | 0 | 0 | 8500 | 21 | 0 | 8500 | 1 |  |  |  | 8500 | 0 | 8500 | 100VD_ | 02_1_ | 02_ | 8500 | 8500 | 0 | 0 | 0 | 8500 | 8500
|  | Poznámka: | - zajištění PDZ, zvláštního užívání komunikace, omezení dopravy vč. příslušných povolení - náklady na zařízení staveniště vč. napojení na potřebná media - náklady související s případným zásahem do silničních pozemků
178 | 02 | 10002 | Provoz zařízení staveniště | soubor | 1 | 3000 | 0 | 3000 | 3000 | 0 | 0 |  | 0 |  | 0 | 3000 | 0 | 0 | 0 | 0 | 0 | 02 | 0 | 0 | 3000 | 21 | 0 | 3000 | 1 |  |  |  | 3000 | 0 | 3000 | 100VD_ | 02_1_ | 02_ | 3000 | 3000 | 0 | 0 | 0 | 3000 | 3000
179 | 02 | 10003 | Odstranění zařízení staveniště | soubor | 1 | 5000 | 0 | 5000 | 5000 | 0 | 0 |  | 0 |  | 0 | 5000 | 0 | 0 | 0 | 0 | 0 | 02 | 0 | 0 | 5000 | 21 | 0 | 5000 | 1 |  |  |  | 5000 | 0 | 5000 | 100VD_ | 02_1_ | 02_ | 5000 | 5000 | 0 | 0 | 0 | 5000 | 5000
180 | 02 | 10004 | Geodetické a projektové práce | soubor | 1 | 13000 | 0 | 13000 | 13000 | 0 | 0 |  | 0 |  | 0 | 13000 | 0 | 0 | 0 | 0 | 0 | 02 | 0 | 0 | 13000 | 21 | 0 | 13000 | 1 |  |  |  | 13000 | 0 | 13000 | 100VD_ | 02_1_ | 02_ | 13000 | 13000 | 0 | 0 | 0 | 13000 | 13000
|  | Poznámka: | - geodetické práce související s výstavbou, vytýčení stavby - geodetické zaměření skutečného stavu jednotlivých objektů oprávněnou osobou (tiskopis v graf. formě 3x, v digitální formě 1x) - geometrický plán pro zápis do KN - doklady ke kolaudaci, revizní zprávy jsou-li vyžadovány - projektová dokumentace skutečného provedení stavby se zákresem případných změn
181 | 02 | 10006 | Práce během výstavby a přidružené práce | soubor | 1 | 15000 | 0 | 15000 | 15000 | 0 | 0 |  | 0 |  | 0 | 15000 | 0 | 0 | 0 | 0 | 0 | 02 | 0 | 0 | 15000 | 21 | 0 | 15000 | 1 |  |  |  | 15000 | 0 | 15000 | 100VD_ | 02_1_ | 02_ | 15000 | 15000 | 0 | 0 | 0 | 15000 | 15000
|  | Poznámka: | - průběžné čištění znečištěných komunikací stavbou - zajištění výkopů (zábradlí) a přístupů k objektům (lávky, budou využity dle postupu výstavby vždy v dotčeném prostoru) - zajištění obslužného provozu - zásobování, svoz kom. odpadu, hasiči, záchranná služba - zkoušky hutnění, únosnosti zemní pláně (dle požadavku investora), možno využít rázovou zatěžovací zkoušky po pravidelných intervalech 30,0 m, tzn. 5 ks zkoušek v prostoru chodníku dle požřadavku správce komunikace bude provedeno ověření únosnosti podkladních vrstev ze ŠD před pokládkou živice po pravidelných intervalech 30,0 m, tzn. 5 ks zkoušek po délce zásahu - ochránění stávajících inženýrských sítí v prostoru stavby během výstavby - zajištění zpětného předání dotčených ploch jednotlivým majitelům a správcům - fotodokumentace stavby (průběžné provedení dle postupu výstavby, vždy při provedení nových konstrukcí - pro průkaznost jejich provedení a po dokončení stavby)
182 | 02 | 10007 | Vytýčení inženýrských sítí | soubor | 1 | 10000 | 0 | 10000 | 10000 | 0 | 0 |  | 0 |  | 0 | 10000 | 0 | 0 | 0 | 0 | 0 | 02 | 0 | 0 | 10000 | 21 | 0 | 10000 | 1 |  |  |  | 10000 | 0 | 10000 | 100VD_ | 02_1_ | 02_ | 10000 | 10000 | 0 | 0 | 0 | 10000 | 10000
|  | Poznámka: | - vytýčení IS vč. provedení průzkumných sond
183 | 02 | 10009 | Ochrana stávajících stromů a kořenového systému před poškozením | soubor | 1 | 1500 | 0 | 1500 | 1500 | 0 | 0 |  | 0 |  | 0 | 1500 | 0 | 0 | 0 | 0 | 0 | 02 | 0 | 0 | 1500 | 21 | 0 | 1500 | 1 |  |  |  | 1500 | 0 | 1500 | 100VD_ | 02_1_ | 02_ | 1500 | 1500 | 0 | 0 | 0 | 1500 | 1500
184 | 02 | 100010 | Mimostaveništní doprava | soubor | 1 | 13000 | 0 | 13000 | 13000 | 0 | 0 |  | 0 |  | 0 | 13000 | 0 | 0 | 0 | 0 | 0 | 02 | 0 | 0 | 13000 | 21 | 0 | 13000 | 1 |  |  |  | 13000 | 0 | 13000 | 100VD_ | 02_1_ | 02_ | 13000 | 13000 | 0 | 0 | 0 | 13000 | 13000
185 | 02 | 100011 | Dočasné dopravní značení | soubor | 1 | 6000 | 0 | 6000 | 6000 | 0 | 0 |  | 0 |  | 0 | 6000 | 0 | 0 | 0 | 0 | 0 | 02 | 0 | 0 | 6000 | 21 | 0 | 6000 | 1 |  |  |  | 6000 | 0 | 6000 | 100VD_ | 02_1_ | 02_ | 6000 | 6000 | 0 | 0 | 0 | 6000 | 6000
| 02 | 11 | Přípravné a přidružené práce |  |  |  | 0 | 85155.045 | 85155.045 |  | 373.291 | [10 empty] | 02 | [7 empty] | 0 | 0 | 85155.045
186 | 02 | 113202111R00 | Vytrhání obrub obrubníků silničních | m | 78 | 91 | 0 | 7098 | 7098 | 0.27 | 21.06 | RTS I / 2019 | 0 |  | 0 | 7098 | 0 | 0 | 0 | 0 | 0 | 02 | 0 | 0 | 7098 | 21 | 0 | 91 | 1 |  |  |  | 7098 | 0 | 7098 | 11_ | 02_1_ | 02_ | 7098 | 91 | 0 | 21.06 | 0 | 7098 | 7098
187 | 02 | 113151317R00 | Fréz.živič.krytu nad 500 m2, s překážkami, tl.8 cm | m2 | 390.5 | 125.99 | 0 | 49199.095 | 49199.095 | 0.176 | 68.728 | RTS I / 2019 | 0 |  | 0 | 49199.095 | 0 | 0 | 0 | 0 | 0 | 02 | 0 | 0 | 49199.095 | 21 | 0 | 125.99 | 1 |  |  |  | 49199.095 | 0 | 49199.095 | 11_ | 02_1_ | 02_ | 49199.095 | 125.99 | 0 | 68.728 | 0 | 49199.095 | 49199.095
188 | 02 | 113107633R00 | Odstranění podkladu nad 50 m2,kam.drcené tl.33 cm | m2 | 390.5 | 73.9 | 0 | 28857.95 | 28857.95 | 0.726 | 283.503 | RTS I / 2019 | 0 |  | 0 | 28857.95 | 0 | 0 | 0 | 0 | 0 | 02 | 0 | 0 | 28857.95 | 21 | 0 | 73.9 | 1 |  |  |  | 28857.95 | 0 | 28857.95 | 11_ | 02_1_ | 02_ | 28857.95 | 73.9 | 0 | 283.503 | 0 | 28857.95 | 28857.95
|  | RTS komentář: | Položka je určena i pro odstranění podkladů nebo krytů ze zemin stabilizovaných vápnem. Pro volbu položky z hlediska množství se uvažuje každá souvisle odstraňovaná plocha krytu nebo podkladu stejného druhu samostatně.Odstraňuje-li se několik vrstev vozovky najednou, jednotlivé vrstvy se oceňují každá samostatně.
| 02 | 12 | Odkopávky a prokopávky |  |  |  | 0 | 3325.3475 | 3325.3475 |  | 0 | [10 empty] | 02 | [7 empty] | 0 | 0 | 3325.3475
189 | 02 | 121101101R00 | Sejmutí ornice s přemístěním do 50 m | m3 | 3.35 | 74.1 | 0 | 248.235 | 248.235 | 0 | 0 | RTS I / 2019 | 0 |  | 0 | 248.235 | 0 | 0 | 0 | 0 | 0 | 02 | 0 | 0 | 248.235 | 21 | 0 | 74.1 | 1 |  |  |  | 248.235 | 0 | 248.235 | 12_ | 02_1_ | 02_ | 248.235 | 74.1 | 0 | 0 | 0 | 248.235 | 248.235
|  | RTS komentář: | V položce je obsaženo i uložení na dočasnou skládku v příslušné vzdálenosti, pokud na 1 m2 skládky nepřipadá více jak 2 m3 ornice. V opačném případě se uložení musí dokalkulovat. STANDARDY KONSTRUKCÍ Obsah standardu je popsán následujícími technickými a kvalitativními parametry. Odstranění travin, rákosu ruderálního porostu, stařiny, zřízení protipožárních pásů a kosení ve vegetačním období s ponecháním na místě Odstraněním travin a rákosu se rozumí ruční posekání travin, rákosu a také všech zemědělských plodin, ruderálního porostu, stařiny apod. kosou. Obsahem standardu je pro odstranění travin ruční posekání trávy a rákosu se shrabání hráběmi a odnosem 50 m a uložením na hromady, pro odstranění ruderálního porostu a odstranění stařiny kosení, naložení shrabků, odvoz do 20 km a složení, pro protipožární pásy srýpnutí organického půdního krytu až na
minerální půdu, vykopání a odhrabání organických látek a jejich odstranění na vzdálenost do 2 m, pro odstranění rákosu, plazivého rostlinstva a bodláčí práce při hloubce vody do 300 mm, vybrání a svázání prutů pro průmyslové účely do snopků vázacím drátem a odklizení a uložení až na vzdálenost do 20 m od kraje hladiny v dané době, pro vytrhání bodláčí uložení na hromady mimo pěstované travní plochy a spálení po seschnutí Popis standardu musí vymezit druh traviny, hustotu porostu a kosenou plochu. Celoplošné vyžínání buřeně v lesních výsadbách Celoplošným vyžínáním buřeně v lesních výsadbách se rozumí odstranění maliní, ostružiní, křovin apod. Obsahem standardu je kosení, shrabání a složení do hromad Odstranění křovin a stromů s odstraněním nebo ponecháním kořenů, seřezání vrbového proutí, prořezávka porostů. Odstraněním křovin a stromů s odstraněním nebo
ponecháním kořenů, seřezání vrbového proutí, prořezávka porostů a spálení křovin větví a stromů se rozumí odstranění křovin a stromů o průměru kmene do 100 mm, seřezávka vrbového proutí na vegetačních zpevněních, prořezávka porostů, spálení křovin, větví a stromů a odstranění pařezů odfrézováním. Obsahem standardu je: odstranění keřovitého porostu a seřezání vrbového proutí na vegetačních zpevněních (křoviny a stromky o průměru kmenů do 5 cm) ruční pilkou nebo sekerkou nad 5 cm motorovou pilou s odstraněním kořenů a složením do hromad do vzdálenosti 20 m ( průměrný počet stromků nebo keřů na 1 m2: řídký porost 1 ks, středně hustý 3 ks, hustý přes 3 ks), prořezávka porostů, výběr, prořezání a ponechání vytěženého nehroubí na místě, spálení odstraněných křovin, přihrnování křovin, očištění spáleniště, uložení popela a zbytků na hromadu, odstranění pařezů
pojezdem traktoru s frézou na pařezy, nutné přemístění a uložení na hromady na vzdálenost do50 m nebo naložení na dopravní prostředek do sklonu terénu 1 : 5.
190 | 02 | 122201101R00 | Odkopávky nezapažené v hor. 3 do 100 m3 | m3 | 13.75 | 186.5 | 0 | 2564.375 | 2564.375 | 0 | 0 | RTS I / 2019 | 0 |  | 0 | 2564.375 | 0 | 0 | 0 | 0 | 0 | 02 | 0 | 0 | 2564.375 | 21 | 0 | 186.5 | 1 |  |  |  | 2564.375 | 0 | 2564.375 | 12_ | 02_1_ | 02_ | 2564.375 | 186.5 | 0 | 0 | 0 | 2564.375 | 2564.375
191 | 02 | 122201109R00 | Příplatek za lepivost - odkopávky v hor. 3 | m3 | 13.75 | 37.29 | 0 | 512.7375 | 512.7375 | 0 | 0 | RTS I / 2019 | 0 |  | 0 | 512.7375 | 0 | 0 | 0 | 0 | 0 | 02 | 0 | 0 | 512.7375 | 21 | 0 | 37.29 | 1 |  |  |  | 512.7375 | 0 | 512.7375 | 12_ | 02_1_ | 02_ | 512.7375 | 37.29 | 0 | 0 | 0 | 512.7375 | 512.7375
|  | RTS komentář: | Do měrných jednotek se udává poměrné množství zeminy, které ulpí v nářadí a o které je snížen celkový výkon stroje.
| 02 | 13 | Hloubené vykopávky |  |  |  | 0 | 5215.035 | 5215.035 |  | 0 | [10 empty] | 02 | [7 empty] | 0 | 0 | 5215.035
192 | 02 | 130901122RT3 | Bourání konstrukcí z betonu prokl.kam.ve vykopávk. | m3 | 3.5 | 1490.01 | 0 | 5215.035 | 5215.035 | 0 | 0 | RTS I / 2019 | 0 |  | 0 | 5215.035 | 0 | 0 | 0 | 0 | 0 | 02 | 0 | 0 | 5215.035 | 21 | 0 | 1490.01 | 1 |  |  |  | 5215.035 | 0 | 5215.035 | 13_ | 02_1_ | 02_ | 5215.035 | 1490.01 | 0 | 0 | 0 | 5215.035 | 5215.035
bagrem s kladivem
|  | RTS komentář: | Položka neobsahuje svislou ani vodorovnou přepravu vybouraného materiálu, ani uložení a poplatek za skládku.
| 02 | 16 | Přemístění výkopku |  |  |  | 0 | 5896.08 | 5896.08 |  | 0 | [10 empty] | 02 | [7 empty] | 0 | 0 | 5896.08
193 | 02 | 162201102R00 | Vodorovné přemístění výkopku z hor.1-4 do 50 m | m3 | 34.2 | 44.4 | 0 | 1518.48 | 1518.48 | 0 | 0 | RTS I / 2019 | 0 |  | 0 | 1518.48 | 0 | 0 | 0 | 0 | 0 | 02 | 0 | 0 | 1518.48 | 21 | 0 | 44.4 | 1 |  |  |  | 1518.48 | 0 | 1518.48 | 16_ | 02_1_ | 02_ | 1518.48 | 44.4 | 0 | 0 | 0 | 1518.48 | 1518.48
194 | 02 | 167101101R00 | Nakládání výkopku z hor.1-4 v množství do 100 m3 | m3 | 17.1 | 256 | 0 | 4377.6 | 4377.6 | 0 | 0 | RTS I / 2019 | 0 |  | 0 | 4377.6 | 0 | 0 | 0 | 0 | 0 | 02 | 0 | 0 | 4377.6 | 21 | 0 | 256 | 1 |  |  |  | 4377.6 | 0 | 4377.6 | 16_ | 02_1_ | 02_ | 4377.6 | 256 | 0 | 0 | 0 | 4377.6 | 4377.6
| 02 | 17 | Konstrukce ze zemin |  |  |  | 652.8 | 5634.12 | 6286.92 |  | 1.92 | [10 empty] | 02 | [7 empty] | 0 | 0 | 6286.92
195 | 02 | 174101102R00 | Zásyp ruční se zhutněním | m3 | 12 | 469.51 | 0 | 5634.12 | 5634.12 | 0 | 0 | RTS I / 2019 | 0 |  | 0 | 5634.12 | 0 | 0 | 0 | 0 | 0 | 02 | 0 | 0 | 5634.12 | 21 | 0 | 469.51 | 1 |  |  |  | 5634.12 | 0 | 5634.12 | 17_ | 02_1_ | 02_ | 5634.12 | 469.51 | 0 | 0 | 0 | 5634.12 | 5634.12
|  | RTS komentář: | Položka obsahuje přemístění materiálu pro zásyp ze vzdálenosti do 15 m od hrany zasypávaného prostoru - bez použití strojů. Položka je určena pro sypané konstrukce vyplňující prostor pod úrovní terénu v prostorách, kde není možné použít těžkou mechanizaci.
196 | 02 | 59691019.A | Recyklovaná zemina | t | 1.92 | 340 | 652.8 | 0 | 652.8 | 1 | 1.92 | RTS I / 2019 | 0 |  | 652.8 | 0 | 0 | 0 | 0 | 0 | 0 | 02 | 0 | 0 | 652.8 | 21 | 340 | 0 | 1 |  |  |  | 652.8 | 652.8 | 0 | 17_ | 02_1_ | 02_ | 652.8 | 340 | 0 | 1.92 | 652.8 | 0 | 652.8
| 02 | 18 | Povrchové úpravy terénu |  |  |  | 508.296 | 3767.6 | 4275.896 |  | 0.8366 | [10 empty] | 02 | [7 empty] | 0 | 0 | 4275.896
197 | 02 | 181301102R00 | Rozprostření ornice, rovina, tl. 10-15 cm,do 500m2 | m2 | 40 | 63.3 | 0 | 2532 | 2532 | 0 | 0 | RTS I / 2019 | 0 |  | 0 | 2532 | 0 | 0 | 0 | 0 | 0 | 02 | 0 | 0 | 2532 | 21 | 0 | 63.3 | 1 |  |  |  | 2532 | 0 | 2532 | 18_ | 02_1_ | 02_ | 2532 | 63.3 | 0 | 0 | 0 | 2532 | 2532
|  | RTS komentář: | Položka se používá pro souvislé plochy do 500 m2.
198 | 02 | 10364200 | Ornice pro pozemkové úpravy | m3 | 0.5 | 418 | 209 | 0 | 209 | 1.67 | 0.835 | RTS I / 2019 | 0 |  | 209 | 0 | 0 | 0 | 0 | 0 | 0 | 02 | 0 | 0 | 209 | 21 | 418 | 0 | 1 |  |  |  | 209 | 209 | 0 | 18_ | 02_1_ | 02_ | 209 | 418 | 0 | 0.835 | 209 | 0 | 209
|  | RTS komentář: | Podle současné legislativy ornice nesmí být předmětem prodeje. Může být věnována za účelem použití na jiném místě. Firma, která se zabývá pozemkovými úpravami takovou ornici na své náklady odveze, uloží a ošetřuje vhodným způsobem tj. s ohledem na zachování půdního života. Takto vznikají na ornici náklady cca ve výši 380-450 Kč/m3.
199 | 02 | 180402111R00 | Založení trávníku parkového výsevem v rovině | m2 | 40 | 23.2 | 65.6 | 862.4 | 928 | 0 | 0 | RTS I / 2019 | 0 |  | 65.6 | 862.4 | 0 | 0 | 0 | 0 | 0 | 02 | 0 | 0 | 928 | 21 | 1.64 | 21.56 | 1 |  |  |  | 928 | 65.6 | 862.4 | 18_ | 02_1_ | 02_ | 928 | 23.2 | 0 | 0 | 65.6 | 862.4 | 928
|  | RTS komentář: | V položce nejsou zakalkulovány náklady na vypletí a zalévání.
200 | 02 | 184802111R00 | Chem. odplevelení před založ. postřikem, v rovině | m2 | 40 | 4.51 | 1.2 | 179.2 | 180.4 | 0 | 0 | RTS I / 2019 | 0 |  | 1.2 | 179.2 | 0 | 0 | 0 | 0 | 0 | 02 | 0 | 0 | 180.4 | 21 | 0.03 | 4.48 | 1 |  |  |  | 180.4 | 1.2 | 179.2 | 18_ | 02_1_ | 02_ | 180.4 | 4.51 | 0 | 0 | 1.2 | 179.2 | 180.4
201 | 02 | 183403153R00 | Obdělání půdy hrabáním, v rovině | m2 | 40 | 4.85 | 0 | 194 | 194 | 0 | 0 | RTS I / 2019 | 0 |  | 0 | 194 | 0 | 0 | 0 | 0 | 0 | 02 | 0 | 0 | 194 | 21 | 0 | 4.85 | 1 |  |  |  | 194 | 0 | 194 | 18_ | 02_1_ | 02_ | 194 | 4.85 | 0 | 0 | 0 | 194 | 194
202 | 02 | 00572400 | Směs travní parková I. běžná zátěž | kg | 1.2 | 105 | 126 | 0 | 126 | 0.001 | 0.0012 | RTS I / 2019 | 0 |  | 126 | 0 | 0 | 0 | 0 | 0 | 0 | 02 | 0 | 0 | 126 | 21 | 105 | 0 | 1 |  |  |  | 126 | 126 | 0 | 18_ | 02_1_ | 02_ | 126 | 105 | 0 | 0.0012 | 126 | 0 | 126
|  | RTS komentář: | pro běžnou zátěž balení 25 kg obj. č. 4417
203 | 02 | 25234002.A | herbicid totální po 20 litrech | l | 0.4 | 266.24 | 106.496 | 0 | 106.496 | 0.001 | 0.0004 | RTS I / 2019 | 0 |  | 106.496 | 0 | 0 | 0 | 0 | 0 | 0 | 02 | 0 | 0 | 106.496 | 21 | 266.24 | 0 | 1 |  |  |  | 106.496 | 106.496 | 0 | 18_ | 02_1_ | 02_ | 106.496 | 266.24 | 0 | 0.0004 | 106.496 | 0 | 106.496
| 02 | 56 | Podkladní vrstvy komunikací, letišť a ploch |  |  |  | 129299.18 | 21226.32 | 150525.5 |  | 316.386 | [10 empty] | 02 | [7 empty] | 0 | 0 | 150525.5
204 | 02 | 564851111RT2 | Podklad ze štěrkodrti po zhutnění tloušťky 15 cm | m2 | 412 | 174 | 61239.68 | 10448.32 | 71688 | 0.378 | 155.736 | RTS I / 2019 | 0 |  | 61239.68 | 10448.32 | 0 | 0 | 0 | 0 | 0 | 02 | 0 | 0 | 71688 | 21 | 148.64 | 25.36 | 1 |  |  |  | 71688 | 61239.68 | 10448.32 | 56_ | 02_5_ | 02_ | 71688 | 174 | 0 | 155.736 | 61239.68 | 10448.32 | 71688
štěrkodrť frakce 0-32 mm
205 | 02 | 564851111R00 | Podklad ze štěrkodrti po zhutnění tloušťky 15 cm | m2 | 425 | 185.5 | 68059.5 | 10778 | 78837.5 | 0.378 | 160.65 | RTS I / 2019 | 0 |  | 68059.5 | 10778 | 0 | 0 | 0 | 0 | 0 | 02 | 0 | 0 | 78837.5 | 21 | 160.14 | 25.36 | 1 |  |  |  | 78837.5 | 68059.5 | 10778 | 56_ | 02_5_ | 02_ | 78837.5 | 185.5 | 0 | 160.65 | 68059.5 | 10778 | 78837.5
frakce 32-64
| 02 | 57 | Kryty pozemních komunikací, letišť a ploch z kameniva nebo živičné |  |  |  | 261365.389 | 144577.046 | 405942.435 |  | 112.0473 | [10 empty] | 02 | [7 empty] | 0 | 0 | 405942.435
206 | 02 | 577132111RT2 | Beton asfalt. ACO 11+ obrusný, š.nad 3 m, tl. 4 cm | m2 | 391.5 | 338.99 | 83091.9569 | 49622.6281 | 132714.585 | 0.10373 | 40.6103 | RTS I / 2019 | 0 |  | 83091.9569 | 49622.6281 | 0 | 0 | 0 | 0 | 0 | 02 | 0 | 0 | 132714.585 | 21 | 212.24 | 126.75 | 1 |  |  |  | 132714.585 | 83091.9569 | 49622.6281 | 57_ | 02_5_ | 02_ | 132714.585 | 338.99 | 0 | 40.6103 | 83091.9569 | 49622.6281 | 132714.585
plochy 201-1000 m2
207 | 02 | 573211111R00 | Postřik živičný spojovací z asfaltu 0,5-0,7 kg/m2 | m2 | 391.5 | 13.51 | 4862.4254 | 426.7396 | 5289.165 | 0.00061 | 0.23881 | RTS I / 2019 | 0 |  | 4862.4254 | 426.7396 | 0 | 0 | 0 | 0 | 0 | 02 | 0 | 0 | 5289.165 | 21 | 12.42 | 1.09 | 1 |  |  |  | 5289.165 | 4862.4254 | 426.7396 | 57_ | 02_5_ | 02_ | 5289.165 | 13.51 | 0 | 0.23881 | 4862.4254 | 426.7396 | 5289.165
208 | 02 | 577114116RT2 | Beton asf.ACL 16 S,modif.ložný š. do 3 m, tl. 7 cm | m2 | 391.5 | 665.99 | 170995.4517 | 89739.6333 | 260735.085 | 0.18152 | 71.0651 | RTS I / 2019 | 0 |  | 170995.4517 | 89739.6333 | 0 | 0 | 0 | 0 | 0 | 02 | 0 | 0 | 260735.085 | 21 | 436.77 | 229.22 | 1 |  |  |  | 260735.085 | 170995.4517 | 89739.6333 | 57_ | 02_5_ | 02_ | 260735.085 | 665.99 | 0 | 71.0651 | 170995.4517 | 89739.6333 | 260735.085
plochy 201-1000 m2
209 | 02 | 573191111R00 | Nátěr infiltrační kationaktivní emulzí 1kg/m2 | m2 | 391.5 | 18.4 | 2415.555 | 4788.045 | 7203.6 | 0.00034 | 0.13311 | RTS I / 2019 | 0 |  | 2415.555 | 4788.045 | 0 | 0 | 0 | 0 | 0 | 02 | 0 | 0 | 7203.6 | 21 | 6.17 | 12.23 | 1 |  |  |  | 7203.6 | 2415.555 | 4788.045 | 57_ | 02_5_ | 02_ | 7203.6 | 18.4 | 0 | 0.13311 | 2415.555 | 4788.045 | 7203.6
| 02 | 91 | Doplňující konstrukce a práce na pozemních komunikacích a zpevněných plochách |  |  |  | 19903.31 | 9277.44 | 29180.75 |  | 16.7104 | [10 empty] | 02 | [7 empty] | 0 | 0 | 29180.75
210 | 02 | 917862111RT5 | Osazení stojat. obrub.bet. s opěrou,lože z C 12/15 | m | 75.5 | 386.5 | 19903.31 | 9277.44 | 29180.75 | 0.22133 | 16.7104 | RTS I / 2019 | 0 |  | 19903.31 | 9277.44 | 0 | 0 | 0 | 0 | 0 | 02 | 0 | 0 | 29180.75 | 21 | 263.62 | 122.88 | 1 |  |  |  | 29180.75 | 19903.31 | 9277.44 | 91_ | 02_9_ | 02_ | 29180.75 | 386.5 | 0 | 16.7104 | 19903.31 | 9277.44 | 29180.75
včetně obrubníku ABO 100/10/25
| 02 | H22 | Komunikace pozemní a letiště |  |  |  | 0 | 26739.6491 | 26739.6491 |  | 0 | [10 empty] | 02 | [7 empty] | 0 | 0 | 26739.6491
211 | 02 | 998225111R00 | Přesun hmot, pozemní komunikace, kryt živičný | t | 447.9003 | 59.7 | 0 | 26739.6491 | 26739.6491 | 0 | 0 | RTS I / 2019 | 26739.6491 |  | 0 | 0 | 0 | 0 | 0 | 0 | 0 | 02 | 0 | 0 | 26739.6491 | 21 | 0 | 59.7 | 5 |  |  |  | 26739.6491 | 0 | 26739.6491 | H22_ | 02_9_ | 02_ | 26739.6491 | 59.7 | 0 | 0 | 0 | 26739.6491 | 26739.6491
| 02 | M21 | Elektromontáže |  |  |  | 201.348 | 428.502 | 629.85 |  | 0.005355 | [10 empty] | 02 | [7 empty] | 0 | 0 | 629.85
212 | 02 | 210220002RT2 | Vedení uzemňovací na povrchu FeZn D 10 mm | m | 5.1 | 123.5 | 201.348 | 428.502 | 629.85 | 0.00105 | 0.005355 | RTS I / 2019 | 0 |  | 0 | 0 | 0 | 0 | 201.348 | 428.502 | 0 | 02 | 0 | 0 | 629.85 | 21 | 39.48 | 84.02 | 2 |  |  |  | 629.85 | 201.348 | 428.502 | M21_ | 02_9_ | 02_ | 629.85 | 123.5 | 0 | 0.005355 | 201.348 | 428.502 | 629.85
včetně drátu FeZn 10 mm
| 02 | S | Přesuny sutí |  |  |  | 0 | 343248.5403 | 343248.5403 |  | 0 | [10 empty] | 02 | [7 empty] | 0 | 0 | 343248.5403
213 | 02 | 979082318R00 | Vodorovná doprava suti a hmot po suchu do 6000 m | t | 373.291 | 135.51 | 0 | 50584.6634 | 50584.6634 | 0 | 0 | RTS I / 2019 | 50584.6634 |  | 0 | 0 | 0 | 0 | 0 | 0 | 0 | 02 | 0 | 0 | 50584.6634 | 21 | 0 | 135.51 | 5 |  |  |  | 50584.6634 | 0 | 50584.6634 | S_ | 02_9_ | 02_ | 50584.6634 | 135.51 | 0 | 0 | 0 | 50584.6634 | 50584.6634
214 | 02 | 979082119R00 | Příplatek k přesunu suti za každých dalších 1000 m | t | 7465.82 | 23.69 | 0 | 176865.2758 | 176865.2758 | 0 | 0 | RTS I / 2019 | 176865.2758 |  | 0 | 0 | 0 | 0 | 0 | 0 | 0 | 02 | 0 | 0 | 176865.2758 | 21 | 0 | 23.69 | 5 |  |  |  | 176865.2758 | 0 | 176865.2758 | S_ | 02_9_ | 02_ | 176865.2758 | 23.69 | 0 | 0 | 0 | 176865.2758 | 176865.2758
215 | 02 | 979093111R00 | Uložení suti na skládku bez zhutnění | t | 373.291 | 10.21 | 0 | 3811.3011 | 3811.3011 | 0 | 0 | RTS I / 2019 | 3811.3011 |  | 0 | 0 | 0 | 0 | 0 | 0 | 0 | 02 | 0 | 0 | 3811.3011 | 21 | 0 | 10.21 | 5 |  |  |  | 3811.3011 | 0 | 3811.3011 | S_ | 02_9_ | 02_ | 3811.3011 | 10.21 | 0 | 0 | 0 | 3811.3011 | 3811.3011
|  | RTS komentář: | V položce jsou zakalkulovány i náklady na hrubé urovnání.
216 | 02 | 979990001R00 | Poplatek za skládku stavební suti Holasovice | t | 373.291 | 300 | 0 | 111987.3 | 111987.3 | 0 | 0 | RTS I / 2018 | 111987.3 |  | 0 | 0 | 0 | 0 | 0 | 0 | 0 | 02 | 0 | 0 | 111987.3 | 21 | 0 | 300 | 5 |  |  |  | 111987.3 | 0 | 111987.3 | S_ | 02_9_ | 02_ | 111987.3 | 300 | 0 | 0 | 0 | 111987.3 | 111987.3
[7 empty] | Celkem: |  | 5122828.2271
Poznámka:
POKUD TENTO VÝKAZ VÝMĚR (Z DŮVODU UPŘESNĚNÍ A PŘIBLÍŽENÍ TECHNICKÝCH PARAMETRŮ, KVALITY PROJEKTOVANÝCH PRVKŮ A NAVRHOVANÝCH ŘEŠENÍ) OBSAHUJE POŽADAVKY NEBO ODKAZY NA OBCHODNÍ FIRMY NEBO NÁZVY, TECHNOLOGIE ČI SPECIFICKÁ OZNAČENÍ VÝROBKŮ, JSOU TYTO ODKAZY, NÁZVY A OZNAČENÍ NEZÁVAZNÁ, ZADAVATEL V SOULADU S § 89 ODST. 6 ZÁKONA Č. 134/2016 SB., O ZADÁVÁNÍ VEŘEJNÝCH ZAKÁZEK, UMOŽŇUJE POUŽITÍ I JINÝCH, KVALITATIVNĚ A TECHNICKY OBDOBNÝCH ŘEŠENÍ.