## List1
Příloha č. 4.2 Výzvy
Specifikace předmětu Veřejné zakázky malého rozsahu
„Nákup elektromobilů pro Město Albrechtice“ II. část -nákup 1 ks vozidla č.2) + 1ks chytré neveřejné dobíjecí stanice
Dodávka 1 ks vozidla
Značka a typ automobilu:
vyplní účastník
Zadavatelem požadované parametry vozidla | Prodávajícím nabízené parametry vozidla
kategorie vozidla: osobní vozidlo M1 do 3,5 tuny | ANO/NE
Schválení pro provoz na pozemní komunikaci pro kategorii M1 | ANO/NE
počet míst 5 | ANO/NE
pohon: elektromotor | ANO/NE
pětidvéřové provedení | ANO/NE
barva vozidla: bílá, černá stříbrná | konkrétní údaj
zadní opěradlo dělené sklopné | ANO/NE
bezpečnostní systém ABS | ANO/NE
přední a boční airbag řidiče a spolujezdce (s možností deaktivace airbagu spolujezdce) | ANO/NE
automatická klimatizace | ANO/NE
centrální zamykání dveří dálkové | ANO/NE
zadní parkovací senzory nebo kamera | ANO/NE
výškově nastavitelné bezpečnostní opěrky hlavy na všech sedadlech | ANO/NE
autorádio | ANO/NE
el. ovládání předních oken | ANO/NE
celková délka vozidla min. 4 500 mm | konkrétní údaj
objem zavazadlového prostoru bez skloupených sedadel min 450 l | konkrétní údaj
dojezd - kombinovaný cyklus na jedno nabití min 300 km | konkrétní údaj
vozidlo (včetně baterie) neobsahuje olovo, rtuť, šestimocný chrom a kadmium, s výjimkami uvedenými v příloze II směrnice 2000/53 / ES. | ANO/NE
servis v dojezdové vzdálenosti max. 100 km od sídla zadavatele | konkrétní údaj/místo
Dodávka 1 ks chytré neveřejné dobíjecí stanice
Značka a typ:
vyplní účastník
stanice je s dodávaným vozem plně kompatibilní, spolu s kompatibilním nabíjecím kabelem | ANO/NE
min 11 kW | ANO/NE
možnost připojení k třífázovému zdroji | ANO/NE
možnost omezení počtu uživatelů nabíječky (kartou, čipem atd.) | ANO/NE
možnost výkonu nabíječky až 22 kW | ANO/NE
Nabídková cena bez DPH:
vozidlo č.2)
dobíjecí stanice
Celkem:
Podpis oprávněné osoby: