## List1
místnost | kód | produkt | specifikace | poznámka / rozměry | výrobce | obrázek | počet | cena | cena celkem
[7 empty] | ks | kč bez DPH | kč bez DPH
125 | A0 | lakování přímotopů | příplatek výrobci za barevné provedení elektrických přímotopů; rozměr přímotopů cca 1000x600x150mm, RAL odstín bude specifikován dle odstínu obkladu stěn | přesné odstíny budou vzorkovány v dalším stupni PD (dokumentace k provedení interiéru) |  |  | 3 | 0 | 0
124, 125 | A1 | atypický obklad stěny, výška 1,1m (D+M) | souhrnný popis: obklad stěn po obvodu celé místnosti 125 a v části místnosti 124 (obklad na nefunkční komínové těleso); výška 1,1m; z masivního dřeva, po montáži budou veškeré viditelné spoje přetmeleny a přebroušeny, následně bude celý obklad opatřen barevným nástřikem/lakem; záměr viz ilustrační foto; výkaz materiálu níže | cena práce, dopravy, montáže včetně spojovacího materiálu, broušení palubek, lakování; přesné rozměry a odstíny budou specifikovány v dalším stupni PD (dokumentace k provedení interiéru); výměra obkladu jako celku je uvedena v "bm" |  |  | 29.2 | 0 | 85000
|  |  | nosná část obkladu - rošt z latí, lať střešní, ze smrkového dřeva, impregnace | latě 30/50mm, vodorovný rastr cca á 500mm, tzn. 3x vodorovná řada latí |  | celková délka latí: | 87.6 | 0 | 0
|  |  | pohledová část - Obkladová palubka z kvalitního středového smrkového dřeva určená především pro obklady vnitřních stěn, bez povrchové úpravy, kvalita A/B; s perem a drážkou | Krycí šíře - 113mm, formát: 15×121×4000mm | poznámka: v místě el. přímotopů bude dřevěný obklad eventuélně nahrazen SDK deskou tl.15mm (bude dořešeno v dalším stupni PD) | celková plocha: | 32.12 | 0 | 0
|  |  | pohledová část (sokl) - Podlahová lišta 18 x 96 x 2400 mm, smrk, bez suků; osazeno lepením | Délka mm 2000 Šířka mm 11 Výška mm 69; výměra je uvedena jako celková délka soklu |  |  | 29.2 | 0 | 0
|  |  | pohledová část (ukončující lišta) - palubky včetně roštu budou shora zaklopeny lištou v šířce dle obkladu; radius směrem do interiéru; Podlahová lišta oblá, borovice nebo smrk | cca 10 x 45mm; výměra je uvedena jako celková délka lišty |  |  | 29.2 | 0 | 0
|  |  | pohledová část (dekorativní lišta) - pod horní ukončující lištu bude navazovat dekorativní lišta; Designová lemovací lišta - flexi, snadno přetíratelná; odolná vůči vlhkosti a nárazům; osazeno lepením | Rozměr: 200 x 4,1 x 1,7 cm; výměra je uvedena jako celková délka lišty |  |  | 29.2 | 0 | 0
124, 125 | A2 | atypický obklad stěn - odkládací stěna (D+M) | obklad stěn z lamel MDF na černé dřevotřískové desce, formát jednotlivého prvku cca: 300x2750mm, tl. 20mm; podklad pro kotvení obkladu bude - rošt ze smrkových latí cca 30/50mm; obklad bude na místě seříznutý dle výšky stropu/kleneb, délka cca 2,4m; po montáži budou veškeré viditelné spoje přetmeleny a přebroušeny, následně bude celý obklad opatřen barevným nástřikem/lakem; záměr viz ilustrační foto | včetně materiálu, práce, montáže včetně spojovacího materiálu a dopravy; přesné rozměry a odstíny budou specifikovány v dalším stupni PD (dokumentace k provedení interiéru); výměra je uvedena v "bm" |  |  | 5.4 | 0 | 0
|  |  | nosná část obkladu - rošt z latí, lať střešní, ze smrkového dřeva, impregnace | latě 30/50mm, vodorovný rastr cca á 480mm, tzn. 6x vodorovná řada latí |  | celková délka latí: | 32.4 | 0 | 0
124 | A3 | opláštění technologie gastronomického provozu sjednocujícím materiálem | vrchní (pohledová) část: Sendvičový panel - hliníkový kompozitní panel, z desky s PE jádrem (polyethylenové) a dvou hliníkových plechů o síle 0,21 (nebo 0,3 nebo 0,5 mm); vysoká tuhost a odolnost; extrémně rovný a hladký povrch; teplotní rozsah použití -50 až +80 °C; snadné obrábění – řezání, vrtání, frézování; snadná údržba; povrch: Zlatý/bronzový kartáčovaný, zlatý matný/lesklý (nutno provést vzorkování) | TLOUŠŤKA (SÍLA PLECHU): 3 mm (0.21/0.21 mm); ROZMĚR: 1500x2000 mm (předběžný odhad 5ks) | možnosti ohybu kompozitní desky |  | 5 | 0 | 0
| A3 | opláštění technologie gastronomického provozu sjednocujícím materiálem | spodní (nosná) část: vyplnění mezer pod gastro pultem, konstrukční MDF deska, tl.10mm, Formát materiálu: 2800 x 2070mm | odhad m2 |  |  | 8 | 0 | 0
|  |  | práce, včetně montáže | přesné rozměry, tvary a odstíny budou specifikovány v dalším stupni PD (dokumentace k provedení interiéru); výměra je uvedena v "bm" |  |  | 1 | 0 | 0
124 | A4 | transparentní policová stěna | materiál: Desky z plexiskla; lité akrylátové desky s matným saténovým povrchem imitujícím pískované sklo; | ODSTÍN: Snow WH10 TLOUŠŤKA: 4 mm ROZMĚR: 200x1300 mm - 2ks 200x2000 mm - 2ks 200x2300 mm - 2ks 200x2400 mm - 2ks 200x2500 mm - 1ks |  |  | 1 | 0 | 0
|  |  | nařezání desek na požadované rozměry |  |  |  | 1 | 0 | 0
|  |  | přesný řez na CNC pile - toleramce do 1mm |  |  |  | 1 | 0 | 0
|  |  | výroba a montáž policové stěny | přesné rozměry, tvary a odstíny budou specifikovány v dalším stupni PD (dokumentace k provedení interiéru); výměra je uvedena v "bm" |  |  | 1 | 0 | 0
130 | A5 | krytí výlevky a zásobníkového ohřívače | vytvoření atypického nábytku, jednoduché "skříně" okolo stávající výlevky a zásobníkového ohřívače; laminát bílý hladký, 1x police, 1x otevíravé dveře, včetně zámku; | celkové rozměry výrobku cca: š.600mm, hl.650mm, v.2300mm |  |  | 1 | 0 | 0