## STYL 1
m.č. | kód | produkt | specifikace | rozměry (mm) | poznámka | obrázek | počet | cena | cena celkem
[7 empty] | ks | kč bez DPH | kč bez DPH
125 | 1a+b 2a+b 3a, 4a | kabel bílý | Hedvábný Flexibilní textilní elektrický kabel - barva bílá, Průměr: 6,2mm 2x0,75 nebo 6,6mm 3x0,75 (zvolit dle potřeby) |  |  |  | 36 | 0 | 0
125 | 1a+b 2a+b 3a, 4a | úchyt kabelů | Univerzální úchyt pro montáž na stěnu pro textilní kabel. Průměr 2,2 cm. Kabelová svorka se dodává se šroubem a hmoždinkou do zdi Ø 4 mm. Pro textilní kabely pro osvětlení 2x0,75 a 3x0,75 s maximálním průměrem 7 mm |  |  |  | 12 | 0 | 0
124 | 10 | LED pásek | Set LED pásku, lišty s difuzorem (rovný), trafem do zásuvky a dálkovým ovládáním pro nastavení světla. Specifikace: LED pásek CCT (WW+CW) CCT18W12V; 12V, 18W/metr, 120LED/metr; Dvouvrstvé měděné PCB (nosič LED diod); teplota: 2400-6000K, stmívatelné |  | LED pásky CCT mají možnost nastavit teplotu bílé barvy |  | 9.6 | 0 | 0
|  |  | Nástěnný mini hliníkový profil, bílý; LED profil P4-2 mini bílý, profil bez krytu 1m |  |  |  | 9.6 | 0 | 0
|  |  | Nacvakávací kryt pro profily P4-2; Materiál: vysoce kvalitní polycarbonát, UV stabilní, měkčený, nepraská; Mléčný (opálový) |  |  |  | 9.6 | 0 | 0
|  |  | Pár koncovek profilu P4-2 bílé |  |  |  | 5 | 0 | 0
122 | 13 | stropní svítidlo přisazené | Stropní kruhová LED plafoniera s minimalistickým rámečkem; R 40 stropní bílá 230V LED 50W 3000K | Ø 400 × 58mm | barva bílá |  | 2 | 0 | 0
122 | 14 | Podlinkové svítidlo LED | LED Podlinkové svítidlo LED/30W/230V IP44 charakterizuje pěkný design a funkční provedení; kov, plast, Integrovaný LED modul; denní bílá 4000K; IP44 | Výška: 40 mm; Šířka: 58 mm; Délka: 1200 mm | barva bílá |  | 1 | 0 | 0
123a, 123b | 12, 15, 16, 17 | stropní svítidlo přisazené | LED Koupelnové stropní svítidlo LED/21W/230V IP44 4000K; součástí svítidla je i vhodný světelný zdroj od výrobce; Výška: 50 mm; Průměr: 222 mm |  | barva bílá |  | 5 | 0 | 0
121 | 10, 18 | stropní svítidlo přisazené | Stropní kruhová LED plafoniera s minimalistickým rámečkem; R 30 stropní bílá 230V LED 30W 3000K; LED vestavěná; Včetně transformátoru/driveru |  | barva bílá |  | 4 | 0 | 0
požadovaný vzhled koncových prvků elektro: retro design, kulatý tvar, porcelán, barevné provedení: barva bílá (viz referenční zobrazení) |  |  | prvky umístěné na zdech: |  |  |  | - | - | -
požadovaný vzhled koncových prvků elektro: retro design, kulatý tvar, porcelán, barevné provedení: barva černá (viz referenční zobrazení) |  |  | prvky umístěné na dřevěném obkladu stěn, na dřevěné obložkové zárubni dveří: |  |  |  | - | - | -