## Pokyny pro vyplnění
Pokyny pro vyplnění
Ve všech listech tohoto souboru můžete měnit pouze buňky s modrým pozadím. Jedná se o tyto údaje : - údaje o firmě - jednotkové ceny položek zadané na maximálně dvě desetinná místa

## Stavba
#RTSROZP# | Soupis stavebních prací, dodávek a služeb
| Stavba: |  | JP010/2023 | BD Nerudova 6, Město Albrechtice - likvidace srážkových vod z objektu a oprava kanalizace
| Zadavatel |  | Město Město Albrechtice |  |  |  | IČO: | 00296228
|  |  | nám. ČSA 27/10 |  |  |  | DIČ: | CZ00296228
|  |  | 79395 | Město Albrechtice
| Projektant: | [5 empty] | IČO:
DIČ:
| Zhotovitel: | [5 empty] | IČO:
DIČ:
Vypracoval:
| Rozpis ceny | [6 empty] | Celkem
HSV | HSV | [6 empty] | 0
PSV | PSV | [6 empty] | 0
MON | MON | [6 empty] | 0
VN | Vedlejší náklady | [6 empty] | 0
ON | Ostatní náklady | [6 empty] | 0
| Celkem | [6 empty] | 0
Rekapitulace daní
| Základ pro sníženou DPH |  |  | 15 | % | 0 |  |  | CZK
| Snížená DPH |  |  | 15 | % | 0 |  |  | CZK
| Základ pro základní DPH |  |  | 21 | % | 0 |  |  | CZK
| Základní DPH |  |  | 21 | % | 0 |  |  | CZK
0 | Zaokrouhlení |  |  |  |  | 0 |  |  | CZK
0 | Cena celkem bez DPH |  |  |  |  | 0 |  |  | CZK
| Cena celkem s DPH |  |  |  |  | 0 |  |  | CZK
|  | v |  |  | dne
|  |  | Za zhotovitele |  |  |  | Za objednatele
Rekapitulace dílčích částí
#CASTI>> | Číslo | Název |  |  | Základ pro sníženou DPH | Základ pro základní DPH | DPH celkem | Cena celkem | %
1 | Stavba |  |  |  | 0 | 0 |  | 0
2 |  | Stavební objekt
2 | 01 | Dešťová kanalizace |  |  | 0 | 0 |  | 0
3 | A | Stavební rozpočet |  |  | 0 | 0 |  | 0
2 | 02 | Oprava kanalizace (splašková) |  |  | 0 | 0 |  | 0
3 | A | Stavební rozpočet |  |  | 0 | 0 |  | 0
2 | VRN | Vedlejší rozpočtové náklady |  |  | 0 | 0 |  | 0
3 | C | VRN |  |  | 0 | 0 |  | 0
| Celkem za stavbu |  |  |  | 0 | 0 | 0 | 0 | 0
#POPS | Popis stavby: JP010/2023 - BD Nerudova 6, Město Albrechtice - likvidace srážkových vod z objektu
#POPO | Popis objektu: 01 - Dešťová kanalizace
#POPR | Popis rozpočtu: A - Stavební rozpočet
#POPO | Popis objektu: 02 - Oparava kanalizace (spašková)
#POPR | Popis rozpočtu: A - Stavební rozpočet
#POPO | Popis objektu: VRN - Vedlejší rozpočtové náklady
#POPR | Popis rozpočtu: C - VRN
Rekapitulace dílů
| Číslo | Název |  |  | Typ dílu |  |  | Celkem | %
| 1 | Zemní práce |  |  | HSV |  |  | 0
| 2 | Základy a zvláštní zakládání |  |  | HSV |  |  | 0
| 3 | Svislé a kompletní konstrukce |  |  | HSV |  |  | 0
| 5 | Komunikace |  |  | HSV |  |  | 0
| 63 | Podlahy a podlahové konstrukce |  |  | HSV |  |  | 0
| 8 | Trubní vedení |  |  | HSV |  |  | 0
| 91 | Doplňující práce na komunikaci |  |  | HSV |  |  | 0
| 96 | Bourání konstrukcí |  |  | HSV |  |  | 0
| 99 | Staveništní přesun hmot |  |  | HSV |  |  | 0
| VRN | VRN |  |  | HSV |  |  | 0
| 711 | Izolace proti vodě |  |  | PSV |  |  | 0
| 721 | Vnitřní kanalizace |  |  | PSV |  |  | 0
| 725 | Zařizovací předměty |  |  | PSV |  |  | 0
| M21 | Elektromontáže |  |  | MON |  |  | 0
| M46 | Zemní práce při montážích |  |  | MON |  |  | 0
| D96 | Přesuny suti a vybouraných hmot |  |  | PSU |  |  | 0
| Cena celkem | [6 empty] | 0 | 0
Note on D11: Název
Note on D12: Ulice
Note on D13: PSČ
Note on E13: Místo
Note on I11: IČO
Note on I12: DIČ

## VzorPolozky (hidden)
Položkový rozpočet
S:
O:
R:

## 01 A Pol
Položkový soupis prací a dodávek | [26 empty] | #TypZaznamu#
S: | JP010/2023 | BD Nerudova 6, Město Albrechtice - likvidace srážkových vod z objektu a oprava kanalizace | [24 empty] | STA
O: | 01 | Dešťová kanalizace | [21 empty] | STA |  |  | OBJ
R: | A | Stavební rozpočet | [24 empty] | ROZ
P.č. | Číslo položky | Název položky | MJ | Množství | Cena / MJ | Celkem | Dodávka | Dodávka celk. | Montáž | Montáž celk. | DPH | Cena s DPH | Hmotnost / MJ | Hmotnost celk.(t) | Dem. hmotnost / MJ | Dem. hmotnost celk.(t) | Ceník | Cen. soustava / platnost | Cenová úroveň | Nhod / MJ | Nhod celk. | Dodavatel | Typ položky
Díl: | 1 | Zemní práce |  |  |  | 0 |  | 0 |  | 0 |  | 0 |  | 44.63 |  | 15.68 |  |  |  |  | 158.45 | [5 empty] | DIL
1 | 113106121R00 | Rozebrání komunikací pro pěší s jakýmkoliv ložem a výplní spár z betonových nebo kameninových dlaždic nebo tvarovek | m2 | 3.65 |  | 0 |  | 0 |  | 0 | 21 | 0 | 0 | 0 | 0.138 | 0.5 | 822-1 | RTS 23/ II | RTS 23/ II | 0.16 | 0.58 |  | Práce |  |  |  | POL1_
|  | s přemístěním hmot na skládku na vzdálenost do 3 m nebo s naložením na dopravní prostředek | [24 empty] | SPI
|  | okapový chodník : 3,30*0,50+4,00*0,50 |  | 3.65 | [22 empty] | VV | 0
2 | 113108315R00 | Odstranění podkladů nebo krytů živičných, v ploše jednotlivě do 50 m2, tloušťka vrstvy 150 mm | m2 | 46 |  | 0 |  | 0 |  | 0 | 21 | 0 | 0 | 0 | 0.33 | 15.18 | 822-1 | RTS 23/ II | RTS 23/ II | 0.63 | 28.98 |  | Práce |  |  |  | POL1_
|  | asfaltová plocha : 46,00 |  | 46 | [22 empty] | VV | 0
3 | 115101201R00 | Čerpání vody na dopravní výšku do 10 m s uvažovaným průměrným přítokem do 500 l/min | h | 50 |  | 0 |  | 0 |  | 0 | 21 | 0 | 0 | 0 | 0 | 0 | 800-1 | RTS 23/ II | RTS 23/ II | 0.203 | 10.15 |  | Práce |  |  |  | POL1_
|  | na vzdálenost od hladiny vody v jímce po výšku roviny proložené osou nejvyššího bodu výtlačného potrubí. Včetně odpadní potrubí v délce do 20 m. | [24 empty] | SPI |  | na vzdálenost od hladiny vody v jímce po výšku roviny proložené osou nejvyššího bodu výtlačného potrubí. Včetně odpadní potrubí v délce do 20 m.
4 | 119001421R00 | Dočasné zajištění podzemního potrubí nebo vedení kabelů do 3 kabelů | m | 10 |  | 0 |  | 0 |  | 0 | 21 | 0 | 0.02478 | 0.25 | 0 | 0 | 800-1 | RTS 23/ II | RTS 23/ II | 0.547 | 5.47 |  | Práce |  |  |  | POL1_
|  | ve výkopišti ve stavu a poloze, ve kterých byla na začátku zemních prací, a to podepřením, vzepřením nebo vyvěšením, případně s ochranným bedněním, se zřízením a odstraněním zajišťovací konstrukce a včetně opotřebení použitých materiálů, | [24 empty] | SPI |  | ve výkopišti ve stavu a poloze, ve kterých byla na začátku zemních prací, a to podepřením, vzepřením nebo vyvěšením, případně s ochranným bedněním, se zřízením a odstraněním zajišťovací konstrukce a včetně opotřebení použitých materiálů,
5 | 120001101R00 | Ztížené vykopávky v horninách jakékoliv třídy | m3 | 10 |  | 0 |  | 0 |  | 0 | 21 | 0 | 0 | 0 | 0 | 0 | 800-1 | RTS 23/ II | RTS 23/ II | 1.548 | 15.48 |  | Práce |  |  |  | POL1_
|  | příplatek k cenám vykopávek za ztížení vykopávky v blízkosti podzemního vedení nebo výbušnin v horninách jakékoliv třídy, | [24 empty] | SPI |  | příplatek k cenám vykopávek za ztížení vykopávky v blízkosti podzemního vedení nebo výbušnin v horninách jakékoliv třídy,
|  | 10 |  | 10 | [22 empty] | VV | 0
6 | 121101101R00 | Sejmutí ornice s přemístěním na vzdálenost do 50 m | m3 | 40 |  | 0 |  | 0 |  | 0 | 21 | 0 | 0 | 0 | 0 | 0 | 800-1 | RTS 23/ II | RTS 23/ II | 0.097 | 3.88 |  | Práce |  |  |  | POL1_
|  | nebo lesní půdy, s vodorovným přemístěním na hromady v místě upotřebení nebo na dočasné či trvalé skládky se složením | [24 empty] | SPI |  | nebo lesní půdy, s vodorovným přemístěním na hromady v místě upotřebení nebo na dočasné či trvalé skládky se složením
|  | 400,00*0,10 |  | 40 | [22 empty] | VV | 0
7 | 122201101R00 | Odkopávky a prokopávky nezapažené v hornině 3 do 100 m3 | m3 | 14.26 |  | 0 |  | 0 |  | 0 | 21 | 0 | 0 | 0 | 0 | 0 | 800-1 | RTS 23/ II | RTS 23/ II | 0.37 | 5.28 |  | Práce |  |  |  | POL1_
|  | s přehozením výkopku na vzdálenost do 3 m nebo s naložením na dopravní prostředek, | [24 empty] | SPI
|  | asfaltová plocha : 46,00*0,31 |  | 14.26 | [22 empty] | VV | 0
8 | 122201109R00 | Odkopávky a prokopávky nezapažené v hornině 3 příplatek k cenám za lepivost horniny | m3 | 14.26 |  | 0 |  | 0 |  | 0 | 21 | 0 | 0 | 0 | 0 | 0 | 800-1 | RTS 23/ II | RTS 23/ II | 0.058 | 0.83 |  | Práce |  |  |  | POL1_
|  | s přehozením výkopku na vzdálenost do 3 m nebo s naložením na dopravní prostředek, | [24 empty] | SPI
9 | 132201110R00 | Hloubení rýh šířky do 60 cm do 50 m3, v hornině 3, hloubení strojně | m3 | 28.9956 |  | 0 |  | 0 |  | 0 | 21 | 0 | 0 | 0 | 0 | 0 | 800-1 | RTS 23/ II | RTS 23/ II | 0.37 | 10.73 |  | Práce |  |  |  | POL1_
|  | zapažených i nezapažených s urovnáním dna do předepsaného profilu a spádu, s přehozením výkopku na přilehlém terénu na vzdálenost do 3 m od podélné osy rýhy nebo s naložením výkopku na dopravní prostředek. | [24 empty] | SPI |  | zapažených i nezapažených s urovnáním dna do předepsaného profilu a spádu, s přehozením výkopku na přilehlém terénu na vzdálenost do 3 m od podélné osy rýhy nebo s naložením výkopku na dopravní prostředek.
|  | svod 1-2 : 13,00*0,60*((0,75+0,70)/2)-10,00*0,60*0,40 |  | 3.255 | [22 empty] | VV | 0
|  | svod 2 : 2,20*0,60*0,70 |  | 0.924 | [22 empty] | VV | 0
|  | svod 2-vsak : 5,36*0,60*((0,70+0,57+0,64)/3) |  | 2.0475 | [22 empty] | VV | 0
|  | odvodňovací žlab - RŠd2 : 3,00*0,60*0,65 |  | 1.17 | [22 empty] | VV | 0
|  | svod 5-4 : 25,60*0,60*((0,76+1,16)/2) |  | 14.7456 | [22 empty] | VV | 0
|  | svod 4-vsak : 6,54*0,60*((0,79+0,83)/2) |  | 3.1784 | [22 empty] | VV | 0
|  | svod 4 : 4,00*0,60*0,80 |  | 1.92 | [22 empty] | VV | 0
|  | svod 3 : 4,50*0,60*0,65 |  | 1.755 | [22 empty] | VV | 0
10 | 132201119R00 | Hloubení rýh šířky do 60 cm příplatek za lepivost, v hornině 3, | m3 | 28.9956 |  | 0 |  | 0 |  | 0 | 21 | 0 | 0 | 0 | 0 | 0 | 800-1 | RTS 23/ II | RTS 23/ II | 0.3898 | 11.3 |  | Práce |  |  |  | POL1_
|  | zapažených i nezapažených s urovnáním dna do předepsaného profilu a spádu, s přehozením výkopku na přilehlém terénu na vzdálenost do 3 m od podélné osy rýhy nebo s naložením výkopku na dopravní prostředek. | [24 empty] | SPI |  | zapažených i nezapažených s urovnáním dna do předepsaného profilu a spádu, s přehozením výkopku na přilehlém terénu na vzdálenost do 3 m od podélné osy rýhy nebo s naložením výkopku na dopravní prostředek.
11 | 132201211R00 | Hloubení rýh šířky přes 60 do 200 cm do 100 m3, v hornině 3, hloubení strojně | m3 | 42.808 |  | 0 |  | 0 |  | 0 | 21 | 0 | 0 | 0 | 0 | 0 | 800-1 | RTS 23/ II | RTS 23/ II | 0.2 | 8.56 |  | Práce |  |  |  | POL1_
|  | zapažených i nezapažených, s urovnáním dna do předepsaného profilu a spádu, s případně nutným přehozením výkopku na vzdálenost do 3 m ve výkopišti, s přehozením výkopku na přilehlém terénu na vzdálenost do 5 m od podélné osy rýhy nebo s naložením výkopku na dopravní prostředek. | [24 empty] | SPI |  | zapažených i nezapažených, s urovnáním dna do předepsaného profilu a spádu, s případně nutným přehozením výkopku na vzdálenost do 3 m ve výkopišti, s přehozením výkopku na přilehlém terénu na vzdálenost do 5 m od podélné osy rýhy nebo s naložením výkopku na dopravní prostředek.
|  | RŠd1 : 1,00*1,00*1,00 |  | 1 | [22 empty] | VV | 0
|  | FŠ : 1,00*1,00*1,00 |  | 1 | [22 empty] | VV | 0
|  | RŠd2 : 1,00*1,00*1,00 |  | 1 | [22 empty] | VV | 0
|  | FŠ2 : 1,00*1,00*1,00 |  | 1 | [22 empty] | VV | 0
|  | vsak 1a : (6,00+2*0,50)+(1,20+2*0,50)*1,60 |  | 10.52 | [22 empty] | VV | 0
|  | vsak 1b : (4,20+2*0,50)*(2,40+2*0,50)*1,60 |  | 28.288 | [22 empty] | VV | 0
12 | 132201219R00 | Hloubení rýh šířky přes 60 do 200 cm příplatek za lepivost, v hornině 3, | m3 | 42.808 |  | 0 |  | 0 |  | 0 | 21 | 0 | 0 | 0 | 0 | 0 | 800-1 | RTS 23/ II | RTS 23/ II | 0.084 | 3.6 |  | Práce |  |  |  | POL1_
|  | zapažených i nezapažených, s urovnáním dna do předepsaného profilu a spádu, s případně nutným přehozením výkopku na vzdálenost do 3 m ve výkopišti, s přehozením výkopku na přilehlém terénu na vzdálenost do 5 m od podélné osy rýhy nebo s naložením výkopku na dopravní prostředek. | [24 empty] | SPI |  | zapažených i nezapažených, s urovnáním dna do předepsaného profilu a spádu, s případně nutným přehozením výkopku na vzdálenost do 3 m ve výkopišti, s přehozením výkopku na přilehlém terénu na vzdálenost do 5 m od podélné osy rýhy nebo s naložením výkopku na dopravní prostředek.
13 | 162601102R00 | Vodorovné přemístění výkopku z horniny 1 až 4, na vzdálenost přes 4 000 do 5 000 m | m3 | 54.7255 |  | 0 |  | 0 |  | 0 | 21 | 0 | 0 | 0 | 0 | 0 | 800-1 | RTS 23/ II | RTS 23/ II | 0.011 | 0.6 |  | Práce |  |  |  | POL1_
|  | po suchu, bez naložení výkopku, avšak se složením bez rozhrnutí, zpáteční cesta vozidla. | [24 empty] | SPI
|  | pro zpětný zásyp - mezideponie : 27,36276*2 |  | 54.7255 | [22 empty] | VV | 0
14 | 162701105R00 | Vodorovné přemístění výkopku z horniny 1 až 4, na vzdálenost přes 9 000 do 10 000 m | m3 | 68.0893 |  | 0 |  | 0 |  | 0 | 21 | 0 | 0 | 0 | 0 | 0 | 800-1 | RTS 23/ II | RTS 23/ II | 0.01 | 0.68 |  | Práce |  |  |  | POL1_
|  | po suchu, bez naložení výkopku, avšak se složením bez rozhrnutí, zpáteční cesta vozidla. | [24 empty] | SPI
|  | odkopávky : 14,26 |  | 14.26 | [22 empty] | VV | 0
|  | přebytečná zemina = obsyp a lože trativodu : 17,40+29,0328 |  | 46.4328 | [22 empty] | VV | 0
|  | kamenivo pro zpětný zásyp : 14,79304/2 |  | 7.3965 | [22 empty] | VV | 0
15 | 162701109R00 | Vodorovné přemístění výkopku příplatek k ceně za každých dalších i započatých 1 000 m přes 10 000 m z horniny 1 až 4 | m3 | 1702.233 |  | 0 |  | 0 |  | 0 | 21 | 0 | 0 | 0 | 0 | 0 | 800-1 | RTS 23/ II | RTS 23/ II | 0 | 0 |  | Práce |  |  |  | POL1_
|  | po suchu, bez naložení výkopku, avšak se složením bez rozhrnutí, zpáteční cesta vozidla. | [24 empty] | SPI
|  | 68,08932*25 |  | 1702.233 | [22 empty] | VV | 0
16 | 167101101R00 | Nakládání, skládání, překládání neulehlého výkopku nakládání výkopku do 100 m3, z horniny 1 až 4 | m3 | 27.3628 |  | 0 |  | 0 |  | 0 | 21 | 0 | 0 | 0 | 0 | 0 | 800-1 | RTS 23/ II | RTS 23/ II | 0.65 | 17.79 |  | Práce |  |  |  | POL1_
|  | pro zpětný zásyp : 27,36276 |  | 27.3628 | [22 empty] | VV | 0
17 | 174101101R00 | Zásyp sypaninou se zhutněním jam, šachet, rýh nebo kolem objektů v těchto vykopávkách | m3 | 27.3628 |  | 0 |  | 0 |  | 0 | 21 | 0 | 0 | 0 | 0 | 0 | 800-1 | RTS 23/ II | RTS 23/ II | 0.2 | 5.47 |  | Práce |  |  |  | POL1_
|  | z jakékoliv horniny s uložením výkopku po vrstvách, | [24 empty] | SPI
|  | včetně strojního přemístění materiálu pro zásyp ze vzdálenosti do 10 m od okraje zásypu | [24 empty] | POP
|  | hloubení rýh zemina celkem : 28,99556+42,808 |  | 71.8036 | [22 empty] | VV | 0
|  | obsyp potrubí : -15,408 |  | -15.408 | [22 empty] | VV | 0
|  | lože trativodu : -29,0328 |  | -29.0328 | [22 empty] | VV | 0
18 | 175101101RT2 | Obsyp potrubí bez prohození sypaniny, s dodáním štěrkopísku frakce 0 - 22 mm | m3 | 17.408 |  | 0 |  | 0 |  | 0 | 21 | 0 | 1.7 | 29.59 | 0 | 0 | 800-1 | RTS 23/ II | RTS 23/ II | 1.59 | 27.68 |  | Práce |  |  |  | POL1_
|  | sypaninou z vhodných hornin tř. 1 - 4 nebo materiálem připraveným podél výkopu ve vzdálenosti do 3 m od jeho kraje, pro jakoukoliv hloubku výkopu a jakoukoliv míru zhutnění, | [24 empty] | SPI |  | sypaninou z vhodných hornin tř. 1 - 4 nebo materiálem připraveným podél výkopu ve vzdálenosti do 3 m od jeho kraje, pro jakoukoliv hloubku výkopu a jakoukoliv míru zhutnění,
|  | svod 1-2 : 13,00*0,60*0,40 |  | 3.12 | [22 empty] | VV | 0
|  | svod 2 : 2,20*0,60*0,40 |  | 0.528 | [22 empty] | VV | 0
|  | svod 2-vsak : 5,36*0,60*0,40 |  | 1.2864 | [22 empty] | VV | 0
|  | odvodňovací žlab - RŠd2 : 3,00*0,60*0,40 |  | 0.72 | [22 empty] | VV | 0
|  | svod 5-4 : 25,60*0,60*0,40 |  | 6.144 | [22 empty] | VV | 0
|  | svod 4-vsak : 6,54*0,60*0,40 |  | 1.5696 | [22 empty] | VV | 0
|  | svod 4 : 4,00*0,60*0,40 |  | 0.96 | [22 empty] | VV | 0
|  | svod 3 : 4,50*0,60*0,40 |  | 1.08 | [22 empty] | VV | 0
|  | stávající IS : 2,00 |  | 2 | [22 empty] | VV | 0
19 | 181101102R00 | Úprava pláně v zářezech v hornině 1 až 4, se zhutněním | m2 | 69.4 |  | 0 |  | 0 |  | 0 | 21 | 0 | 0 | 0 | 0 | 0 | 800-1 | RTS 23/ II | RTS 23/ II | 0.02 | 1.39 |  | Práce |  |  |  | POL1_
|  | vyrovnáním výškových rozdílů, ploch vodorovných a ploch do sklonu 1 : 5. | [24 empty] | SPI
|  | svod 1-2 : 13,00*0,60 |  | 7.8 | [22 empty] | VV | 0
|  | svod 2 : 2,20*0,60 |  | 1.32 | [22 empty] | VV | 0
|  | svod 2-vsak : 5,36*0,60 |  | 3.216 | [22 empty] | VV | 0
|  | odvodňovací žlab - RŠd2 : 3,00*0,60 |  | 1.8 | [22 empty] | VV | 0
|  | svod 5-4 : 25,60*0,60 |  | 15.36 | [22 empty] | VV | 0
|  | svod 4-vsak : 6,54*0,60 |  | 3.924 | [22 empty] | VV | 0
|  | svod 4 : 4,00*0,60 |  | 2.4 | [22 empty] | VV | 0
|  | svod 3 : 4,50*0,60 |  | 2.7 | [22 empty] | VV | 0
|  | RŠd1 : 1,00*1,00 |  | 1 | [22 empty] | VV | 0
|  | FŠ : 1,00*1,00 |  | 1 | [22 empty] | VV | 0
|  | RŠd2 : 1,00*1,00 |  | 1 | [22 empty] | VV | 0
|  | FŠ2 : 1,00*1,00 |  | 1 | [22 empty] | VV | 0
|  | vsak 1a : (6,00+2*0,50)+(1,20+2*0,50) |  | 9.2 | [22 empty] | VV | 0
|  | vsak 1b : (4,20+2*0,50)*(2,40+2*0,50) |  | 17.68 | [22 empty] | VV | 0
20 | 199000002R00 | Poplatky za skládku horniny 1- 4, skupina 17 05 04 z Katalogu odpadů | m3 | 68.0893 |  | 0 |  | 0 |  | 0 | 21 | 0 | 0 | 0 | 0 | 0 | 800-1 | RTS 23/ II | RTS 23/ II | 0 | 0 |  | Práce |  |  |  | POL1_
21 | 583323271R | Kamenivo nestanovené těžené; frakce 0,0 až 32,0 mm | t | 14.793 |  | 0 |  | 0 |  | 0 | 21 | 0 | 1 | 14.79 | 0 | 0 | SPCM | RTS 23/ II | RTS 23/ II | 0 | 0 |  | Specifikace |  |  |  | POL3_
|  | svod 1-2 : (13,00*0,60*((0,75+0,70)/2)-10,00*0,60*0,40)*2 |  | 6.51 | [22 empty] | VV | 0
|  | svod 2 : (2,20*0,60*0,70)*2 |  | 1.848 | [22 empty] | VV | 0
|  | svod 2-vsak : (5,36*0,60*((0,70+0,57+0,64)/3))*2 |  | 4.095 | [22 empty] | VV | 0
|  | odvodňovací žlab - RŠd2 : (3,00*0,60*0,65)*2 |  | 2.34 | [22 empty] | VV | 0
Díl: | 2 | Základy a zvláštní zakládání |  |  |  | 0 |  | 0 |  | 0 |  | 0 |  | 56 |  | 0 |  |  |  |  | 60.03 | [5 empty] | DIL
22 | 212572111R00 | Lože pro trativody ze štěrkopísku tříděného | m3 | 29.0328 |  | 0 |  | 0 |  | 0 | 21 | 0 | 1.9205 | 55.76 | 0 | 0 | 800-2 | RTS 23/ II | RTS 23/ II | 1.23 | 35.71 |  | Práce |  |  |  | POL1_
|  | Včetně vyčištění dna rýh. | [24 empty] | POP
|  | svod 1-2 : 13,00*0,60*0,10 |  | 0.78 | [22 empty] | VV | 0
|  | svod 2 : 2,20*0,60*0,10 |  | 0.132 | [22 empty] | VV | 0
|  | svod 2-vsak : 5,36*0,60*0,10 |  | 0.3216 | [22 empty] | VV | 0
|  | odvodňovací žlab - RŠd2 : 3,00*0,60*0,10 |  | 0.18 | [22 empty] | VV | 0
|  | svod 5-4 : 25,60*0,60*0,10 |  | 1.536 | [22 empty] | VV | 0
|  | svod 4-vsak : 6,54*0,60*0,10 |  | 0.3924 | [22 empty] | VV | 0
|  | svod 4 : 4,00*0,60*0,10 |  | 0.24 | [22 empty] | VV | 0
|  | svod 3 : 4,50*0,60*0,10 |  | 0.27 | [22 empty] | VV | 0
|  | obsyp vsakovací jámy 1a : 7,00*2,20*1,20-6,00*1,20*0,84 |  | 12.432 | [22 empty] | VV | 0
|  | obsyp vsakovací jámy 1b : 5,20*3,40*1,20-4,20*2,40*0,84 |  | 12.7488 | [22 empty] | VV | 0
23 | 213151111R00 | Montáž vsakovacích nádrží blok nebo tunel do V 450 l | kus | 48 |  | 0 |  | 0 |  | 0 | 21 | 0 | 0 | 0 | 0 | 0 | 827-1 | RTS 23/ II | RTS 23/ II | 0.27 | 12.96 |  | Práce |  |  |  | POL1_
|  | 1a : 2*10 |  | 20 | [22 empty] | VV | 0
|  | 1b : 2*14 |  | 28 | [22 empty] | VV | 0
24 | 213151121R00 | Montáž vsakovacích nádrží položení geotextílie | m2 | 189.408 |  | 0 |  | 0 |  | 0 | 21 | 0 | 4e-05 | 0.01 | 0 | 0 | 827-1 | RTS 23/ II | RTS 23/ II | 0.06 | 11.36 |  | Práce |  |  |  | POL1_
|  | vsak 1a : 2*(6,00*1,20+6,00*0,84+1,20*0,84)+2*(7,00*2,20+7,00*1,84+2,20*1,84) |  | 91.152 | [22 empty] | VV | 0
|  | vsak 1b : 2*(4,20*2,40+4,20*0,84+2,40*0,84)+2*(5,20*3,40+5,20*1,84+3,40*1,84) |  | 98.256 | [22 empty] | VV | 0
25 | 286979099 | Tunel vsakovací | m3 | 14.5 |  | 0 |  | 0 |  | 0 | 21 | 0 | 0.011 | 0.16 | 0 | 0 |  | Vlastní | Indiv | 0 | 0 |  | Specifikace |  |  |  | POL3_
|  | 1a : 6,00 |  | 6 | [22 empty] | VV | 0
|  | 1b : 8,50 |  | 8.5 | [22 empty] | VV | 0
26 | 67352004R | geotextilie PET; funkce drenážní, separační, ochranná, filtrační; plošná hmotnost 300 g/m2 | m2 | 227.2896 |  | 0 |  | 0 |  | 0 | 21 | 0 | 0.0003 | 0.07 | 0 | 0 | SPCM | RTS 23/ II | RTS 23/ II | 0 | 0 |  | Specifikace |  |  |  | POL3_
|  | 189,408*1,2 |  | 227.2896 | [22 empty] | VV | 0
Díl: | 5 | Komunikace |  |  |  | 0 |  | 0 |  | 0 |  | 0 |  | 49.12 |  | 0 |  |  |  |  | 10.91 | [5 empty] | DIL
27 | 564831111RT2 | Podklad ze štěrkodrti s rozprostřením a zhutněním frakce 0-32 mm, tloušťka po zhutnění 100 mm | m2 | 3.65 |  | 0 |  | 0 |  | 0 | 21 | 0 | 0.288 | 1.05 | 0 | 0 | 822-1 | RTS 23/ II | RTS 23/ II | 0.023 | 0.08 |  | Práce |  |  |  | POL1_
|  | okapový chodník : 3,30*0,50+4,00*0,50 |  | 3.65 | [22 empty] | VV | 0
28 | 564831111RT4 | Podklad ze štěrkodrti s rozprostřením a zhutněním frakce 0-63 mm, tloušťka po zhutnění 100 mm | m2 | 46 |  | 0 |  | 0 |  | 0 | 21 | 0 | 0.288 | 13.25 | 0 | 0 | 822-1 | RTS 23/ II | RTS 23/ II | 0.023 | 1.06 |  | Práce |  |  |  | POL1_
|  | asfaltová plocha : 46,00 |  | 46 | [22 empty] | VV | 0
29 | 564861111RT2 | Podklad ze štěrkodrti s rozprostřením a zhutněním frakce 0-32 mm, tloušťka po zhutnění 200 mm | m2 | 46 |  | 0 |  | 0 |  | 0 | 21 | 0 | 0.441 | 20.29 | 0 | 0 | 822-1 | RTS 23/ II | RTS 23/ II | 0.03 | 1.38 |  | Práce |  |  |  | POL1_
|  | asfaltová plocha : 46,00 |  | 46 | [22 empty] | VV | 0
30 | 565151111R00 | Podklad z kameniva obaleného asfaltem ACP 16+ až ACP 22+, v pruhu šířky do 3 m, třídy 1, tloušťka po zhutnění 70 mm | m2 | 46 |  | 0 |  | 0 |  | 0 | 21 | 0 | 0.18463 | 8.49 | 0 | 0 | 822-1 | RTS 23/ II | RTS 23/ II | 0.064 | 2.94 |  | Práce |  |  |  | POL1_
|  | s rozprostřením a zhutněním | [24 empty] | SPI
|  | asfaltová plocha : 46,00 |  | 46 | [22 empty] | VV | 0
31 | 573111113R00 | Postřik živičný infiltrační s posypem kamenivem v množství 1,5 kg/m2 | m2 | 46 |  | 0 |  | 0 |  | 0 | 21 | 0 | 0.00652 | 0.3 | 0 | 0 | 822-1 | RTS 23/ II | RTS 23/ II | 0.004 | 0.18 |  | Práce |  |  |  | POL1_
|  | asfaltová plocha : 46,00 |  | 46 | [22 empty] | VV | 0
32 | 573231145R00 | Postřik živičný spojovací bez posypu kamenivem modifikovanou, množství zbytkového asfaltu 0,50 kg/m2 | m2 | 46 |  | 0 |  | 0 |  | 0 | 21 | 0 | 0.0005 | 0.02 | 0 | 0 | 822-1 | RTS 23/ II | RTS 23/ II | 0.002 | 0.09 |  | Práce |  |  |  | POL1_
|  | bez posypu kamenivem | [24 empty] | SPI
|  | asfaltová plocha : 46,00 |  | 46 | [22 empty] | VV | 0
33 | 577112113R00 | Beton asfaltový z modifikovaného asfaltu v pruhu šířky do 3 m, ACO 11 S , tloušťky 40 mm, plochy přes 1000 m2 | m2 | 46 |  | 0 |  | 0 |  | 0 | 21 | 0 | 0.10373 | 4.77 | 0 | 0 | 822-1 | RTS 23/ II | RTS 23/ II | 0.064 | 2.94 |  | Práce |  |  |  | POL1_
|  | asfaltová plocha : 46,00 |  | 46 | [22 empty] | VV | 0
34 | 596811111RT4 | Kladení dlažby z betonových nebo kameninových dlaždic bez dodávky dlaždic betonových, rozměru 50/50 mm, tloušťky 50 mm, do lože z kameniva těženého | m2 | 3.65 |  | 0 |  | 0 |  | 0 | 21 | 0 | 0.18108 | 0.66 | 0 | 0 | 822-1 | RTS 23/ II | RTS 23/ II | 0.375 | 1.37 |  | Práce |  |  |  | POL1_
|  | komunikací pro pěší do velikosti dlaždic 0,25 m2 s provedením lože do tl. 30 mm, s vyplněním spár a se smetením přebytečného materiálu na vzdálenost do 3 m | [24 empty] | SPI |  | komunikací pro pěší do velikosti dlaždic 0,25 m2 s provedením lože do tl. 30 mm, s vyplněním spár a se smetením přebytečného materiálu na vzdálenost do 3 m
|  | okapový chodník : 3,30*0,50+4,00*0,50 |  | 3.65 | [22 empty] | VV | 0
35 | 597071209KR1 | Žlab odvodňovací 150, dl.1000 mm, D 400 | kus | 3 |  | 0 |  | 0 |  | 0 | 21 | 0 | 0.09345 | 0.28 | 0 | 0 |  | Vlastní | Indiv | 0.22582 | 0.68 |  | Práce |  |  |  | POL1_
|  | betonové lože C 12/15 | [24 empty] | POP
36 | 597071219KR1 | Krycí rošt, dl.1000 mm | kus | 3 |  | 0 |  | 0 |  | 0 | 21 | 0 | 0.00473 | 0.01 | 0 | 0 |  | Vlastní | Indiv | 0.05 | 0.15 |  | Práce |  |  |  | POL1_
37 | 597071299KR1 | Čelní stěna plná pro žlab 150 | kus | 2 |  | 0 |  | 0 |  | 0 | 21 | 0 | 0.00126 | 0 | 0 | 0 |  | Vlastní | RTS 23/ II | 0.02 | 0.04 |  | Práce |  |  |  | POL1_
Díl: | 63 | Podlahy a podlahové konstrukce |  |  |  | 0 |  | 0 |  | 0 |  | 0 |  | 1.4 |  | 0 |  |  |  |  | 1.58 | [5 empty] | DIL
38 | 639571210R00 | Kačírek pro okapový chodník tl. 100 mm, Kamenivo nestanovené těžené; frakce 32,0 až 63,0 mm; typ: praný; kačírek | m2 | 8.75 |  | 0 |  | 0 |  | 0 | 21 | 0 | 0.16 | 1.4 | 0 | 0 | 801-1 | RTS 23/ II | RTS 23/ II | 0.18 | 1.58 |  | Práce |  |  |  | POL1_
|  | 17,50*0,50 |  | 8.75 | [22 empty] | VV | 0
Díl: | 8 | Trubní vedení |  |  |  | 0 |  | 0 |  | 0 |  | 0 |  | 0 |  | 0 |  |  |  |  | 2.6 | [5 empty] | DIL
39 | 894432198KR1 | Dodávka a montáž plastové šachty revizní prům.425 mm dle PD | kus | 2 |  | 0 |  | 0 |  | 0 | 21 | 0 | 0 | 0 | 0 | 0 |  | Vlastní | Indiv | 0.65 | 1.3 |  | Práce |  |  |  | POL1_
|  | RŠd1 : 1 |  | 1 | [22 empty] | VV | 0
|  | RŠd2 : 1 |  | 1 | [22 empty] | VV | 0
40 | 894432199KR1 | Dodávka a montáž plastové šachty filtrační prům.550 mm včetně poklopu dle PD | kus | 2 |  | 0 |  | 0 |  | 0 | 21 | 0 | 0 | 0 | 0 | 0 |  | Vlastní | Indiv | 0.65 | 1.3 |  | Práce |  |  |  | POL1_
|  | FŠ : 1 |  | 1 | [22 empty] | VV | 0
|  | FŠ2 : 1 |  | 1 | [22 empty] | VV | 0
Díl: | 91 | Doplňující práce na komunikaci |  |  |  | 0 |  | 0 |  | 0 |  | 0 |  | 1.48 |  | 0 |  |  |  |  | 4.17 | [5 empty] | DIL
41 | 917931111RT2 | Osazení silniční přídlažby z kamenných kostek, kladených v jedné řadě, lože z betonu C12/15, včetně dodávky přídlažby | m | 8 |  | 0 |  | 0 |  | 0 | 21 | 0 | 0.18113 | 1.45 | 0 | 0 | 822-1 | RTS 23/ II | RTS 23/ II | 0.32 | 2.56 |  | Práce |  |  |  | POL1_
42 | 919721211R00 | Dilatační spáry vkládané vyplněné asfaltovou zálivkou | m | 6 |  | 0 |  | 0 |  | 0 | 21 | 0 | 0.0043 | 0.03 | 0 | 0 | 822-1 | RTS 23/ II | Indiv | 0.208 | 1.25 |  | Práce |  |  |  | POL1_
|  | v cementobetonovém krytu s odstraněním vložek, s vyčištěním a vyplněním spár | [24 empty] | SPI
|  | 2*3,00 |  | 6 | [22 empty] | VV | 0
43 | 919735113R00 | Řezání stávajících krytů nebo podkladů živičných, hloubky přes 100 do 150 mm | m | 6 |  | 0 |  | 0 |  | 0 | 21 | 0 | 0 | 0 | 0 | 0 | 822-1 | RTS 23/ II | RTS 23/ II | 0.06 | 0.36 |  | Práce |  |  |  | POL1_
|  | včetně spotřeby vody | [24 empty] | SPI
|  | asfaltová plocha : 2*3,00 |  | 6 | [22 empty] | VV | 0
Díl: | 99 | Staveništní přesun hmot |  |  |  | 0 |  | 0 |  | 0 |  | 0 |  | 0 |  | 0 |  |  |  |  | 32.28 | [5 empty] | DIL
44 | 998276101R00 | Přesun hmot pro trubní vedení z trub plastových nebo sklolaminátových v otevřeném výkopu | t | 152.6327 |  | 0 |  | 0 |  | 0 | 21 | 0 | 0 | 0 | 0 | 0 | 827-1 | RTS 23/ II | RTS 23/ II | 0.2115 | 32.28 |  | Přesun hmot |  |  |  | POL7_
|  | vodovodu nebo kanalizace ražené nebo hloubené (827 1.1, 827 1.9, 827 2.1, 827 2.9), drobných objektů | [24 empty] | SPI
|  | na vzdálenost 15 m od hrany výkopu nebo od okraje šachty | [24 empty] | POP
Díl: | 721 | Vnitřní kanalizace |  |  |  | 0 |  | 0 |  | 0 |  | 0 |  | 0.58 |  | 0.13 |  |  |  |  | 59.16 | [5 empty] | DIL
45 | 721176222R00 | Potrubí KG svodné (ležaté) v zemi vnější průměr D 110 mm, tloušťka stěny 3,2 mm, DN 100 | m | 5 |  | 0 |  | 0 |  | 0 | 21 | 0 | 0.0021 | 0.01 | 0 | 0 | 800-721 | RTS 23/ II | RTS 23/ II | 0.8 | 4 |  | Práce |  |  |  | POL1_
|  | včetně tvarovek, objímek. Bez zednických výpomocí. | [24 empty] | SPI
|  | Potrubí včetně tvarovek. Bez zednických výpomocí. | [24 empty] | POP
|  | žlab - RŠd2 : 3,00 |  | 3 | [22 empty] | VV | 0
|  | odvětrání vsaků : 2,00 |  | 2 | [22 empty] | VV | 0
46 | 721176223R00 | Potrubí KG svodné (ležaté) v zemi vnější průměr D 125 mm, tloušťka stěny 3,2 mm, DN 125 | m | 53.92 |  | 0 |  | 0 |  | 0 | 21 | 0 | 0.00252 | 0.14 | 0 | 0 | 800-721 | RTS 23/ II | RTS 23/ II | 0.8 | 43.14 |  | Práce |  |  |  | POL1_
|  | včetně tvarovek, objímek. Bez zednických výpomocí. | [24 empty] | SPI
|  | Potrubí včetně tvarovek. Bez zednických výpomocí. | [24 empty] | POP
|  | svod 1 : 11,82+1,00 |  | 12.82 | [22 empty] | VV | 0
|  | svod 2 : 3,00+1,00 |  | 4 | [22 empty] | VV | 0
|  | svod 5 : 25,60+1,00 |  | 26.6 | [22 empty] | VV | 0
|  | svod 4 : 4,00+1,00 |  | 5 | [22 empty] | VV | 0
|  | svod 3 : 4,50+1,00 |  | 5.5 | [22 empty] | VV | 0
47 | 721176224R00 | Potrubí KG svodné (ležaté) v zemi vnější průměr D 160 mm, tloušťka stěny 4,0 mm, DN 150 | m | 13.08 |  | 0 |  | 0 |  | 0 | 21 | 0 | 0.00357 | 0.05 | 0 | 0 | 800-721 | RTS 23/ II | RTS 23/ II | 0.55 | 7.19 |  | Práce |  |  |  | POL1_
|  | včetně tvarovek, objímek. Bez zednických výpomocí. | [24 empty] | SPI
|  | Potrubí včetně tvarovek. Bez zednických výpomocí. | [24 empty] | POP
|  | svod 2-vsak : 6,54 |  | 6.54 | [22 empty] | VV | 0
|  | svod 4 - vsak : 6,54 |  | 6.54 | [22 empty] | VV | 0
48 | 721242111R00 | Lapač střešních splavenin D 110 mm, s košem pro zachyt.nečistot,se suchou a nezámr.klapkou proti zápachu, čistícím víčkem a vylam.těs.kroužky potrubních svodů D 75, 90, 100 a 110 mm, včetně dodávky materiálu | kus | 5 |  | 0 |  | 0 |  | 0 | 21 | 0 | 0.0758 | 0.38 | 0 | 0 | 800-721 | RTS 23/ II | RTS 23/ II | 0.5 | 2.5 |  | Práce |  |  |  | POL1_
49 | 721242804R00 | Demontáž lapačů střešních splavenin DN 125 | kus | 5 |  | 0 |  | 0 |  | 0 | 21 | 0 | 0 | 0 | 0.02517 | 0.13 | 800-721 | RTS 23/ II | RTS 23/ II | 0.465 | 2.33 |  | Práce |  |  |  | POL1_
50 | 721999111KR1 | Dodávka a montáž pastové větrací hlavice | kus | 2 |  | 0 |  | 0 |  | 0 | 21 | 0 | 0 | 0 | 0 | 0 |  | Vlastní | Indiv | 0 | 0 |  | Práce |  |  |  | POL1_
51 | 998721201R00 | Přesun hmot pro vnitřní kanalizaci v objektech výšky do 6 m | % |  |  | 0 |  | 0 |  | 0 | 21 | 0 | 0 | 0 | 0 | 0 | 800-721 | RTS 23/ II | RTS 23/ II | 0 | 0 |  | Přesun hmot |  |  |  | POL7_
|  | 50 m vodorovně, měřeno od těžiště půdorysné plochy skládky do těžiště půdorysné plochy objektu | [24 empty] | SPI
Díl: | M46 | Zemní práce při montážích |  |  |  | 0 |  | 0 |  | 0 |  | 0 |  | 0 |  | 0 |  |  |  |  | 1.87 | [5 empty] | DIL
52 | 460490012RT1 | Fólie výstražná z PVC, šířka 33 cm, fólie PVC šířka 33 cm | m | 72 |  | 0 |  | 0 |  | 0 | 21 | 0 | 6e-05 | 0 | 0 | 0 |  | RTS 23/ II | RTS 23/ II | 0.026 | 1.87 |  | Práce |  |  |  | POL1_
|  | 5,00+53,92+13,08 |  | 72 | [22 empty] | VV | 0
Díl: | D96 | Přesuny suti a vybouraných hmot |  |  |  | 0 |  | 0 |  | 0 |  | 0 |  | 0 |  | 0 |  |  |  |  | 23.35 | [5 empty] | DIL
53 | 979082213R00 | Vodorovná doprava suti po suchu bez naložení, ale se složením a hrubým urovnáním na vzdálenost do 1 km | t | 15.8095 |  | 0 |  | 0 |  | 0 | 21 | 0 | 0 | 0 | 0 | 0 | 822-1 | RTS 23/ II | RTS 23/ II | 0.01 | 0.16 |  | Přesun suti |  |  |  | POL8_
54 | 979082219R00 | Vodorovná doprava suti po suchu příplatek k ceně za každý další i započatý 1 km přes 1 km | t | 300.3814 |  | 0 |  | 0 |  | 0 | 21 | 0 | 0 | 0 | 0 | 0 | 822-1 | RTS 23/ II | RTS 23/ II | 0 | 0 |  | Přesun suti |  |  |  | POL8_
55 | 979082111R00 | Vnitrostaveništní doprava suti a vybouraných hmot do 10 m | t | 15.8095 |  | 0 |  | 0 |  | 0 | 21 | 0 | 0 | 0 | 0 | 0 | 801-3 | RTS 23/ II | RTS 23/ II | 0.942 | 14.89 |  | Přesun suti |  |  |  | POL8_
56 | 979082121R00 | Vnitrostaveništní doprava suti a vybouraných hmot příplatek k ceně za každých dalších 5 m | t | 79.0477 |  | 0 |  | 0 |  | 0 | 21 | 0 | 0 | 0 | 0 | 0 | 801-3 | RTS 23/ II | RTS 23/ II | 0.105 | 8.3 |  | Přesun suti |  |  |  | POL8_
57 | 979999995R00 | Poplatek za skládku obalovaného kameniva, asfaltu, kusovost nad 1600 cm2, skupina 17 03 02 z Katalogu odpadů | t | 15.8095 |  | 0 |  | 0 |  | 0 | 21 | 0 | 0 | 0 | 0 | 0 | 801-3 | RTS 23/ II | RTS 23/ II | 0 | 0 |  | Přesun suti |  |  |  | POL8_
|  | 170 302 | [24 empty] | POP
[25 empty] | 15 | 21 | DPH
| Celkem |  |  |  |  | 0 | [18 empty] | 0 | 0 | SUM
END
Note on S6: Jedná se o informaci, zda se jedná o položku, která je do rozpočtu zadána z cenové soustavy RTS, nebo vlastní.
Note on T6: Jedná se o název CÚ, která je zadána u položky rozpočtu

## 02 A Pol
Položkový soupis prací a dodávek | [26 empty] | #TypZaznamu#
S: | JP010/2023 | BD Nerudova 6, Město Albrechtice - likvidace srážkových vod z objektu a oprava kanalizace | [24 empty] | STA
O: | 02 | Oprava kanalizace (splašková) | [21 empty] | STA |  |  | OBJ
R: | A | Stavební rozpočet | [24 empty] | ROZ
P.č. | Číslo položky | Název položky | MJ | Množství | Cena / MJ | Celkem | Dodávka | Dodávka celk. | Montáž | Montáž celk. | DPH | Cena s DPH | Hmotnost / MJ | Hmotnost celk.(t) | Dem. hmotnost / MJ | Dem. hmotnost celk.(t) | Ceník | Cen. soustava / platnost | Cenová úroveň | Nhod / MJ | Nhod celk. | Dodavatel | Typ položky
Díl: | 1 | Zemní práce |  |  |  | 0 |  | 0 |  | 0 |  | 0 |  | 138.4 |  | 35.13 |  |  |  |  | 685.71 | [5 empty] | DIL
1 | 115101201R00 | Čerpání vody na dopravní výšku do 10 m s uvažovaným průměrným přítokem do 500 l/min | h | 150 |  | 0 |  | 0 |  | 0 | 21 | 0 | 0 | 0 | 0 | 0 | 800-1 | RTS 23/ II | RTS 23/ II | 0.203 | 30.45 |  | Práce |  |  |  | POL1_
|  | na vzdálenost od hladiny vody v jímce po výšku roviny proložené osou nejvyššího bodu výtlačného potrubí. Včetně odpadní potrubí v délce do 20 m. | [24 empty] | SPI |  | na vzdálenost od hladiny vody v jímce po výšku roviny proložené osou nejvyššího bodu výtlačného potrubí. Včetně odpadní potrubí v délce do 20 m.
2 | 119001421R00 | Dočasné zajištění podzemního potrubí nebo vedení kabelů do 3 kabelů | m | 10 |  | 0 |  | 0 |  | 0 | 21 | 0 | 0.02478 | 0.25 | 0 | 0 | 800-1 | RTS 23/ II | RTS 23/ II | 0.55 | 5.5 |  | Práce |  |  |  | POL1_
|  | ve výkopišti ve stavu a poloze, ve kterých byla na začátku zemních prací, a to podepřením, vzepřením nebo vyvěšením, případně s ochranným bedněním, se zřízením a odstraněním zajišťovací konstrukce a včetně opotřebení použitých materiálů, | [24 empty] | SPI |  | ve výkopišti ve stavu a poloze, ve kterých byla na začátku zemních prací, a to podepřením, vzepřením nebo vyvěšením, případně s ochranným bedněním, se zřízením a odstraněním zajišťovací konstrukce a včetně opotřebení použitých materiálů,
|  | 2*5,00 |  | 10 | [22 empty] | VV | 0
3 | 120001101R00 | Ztížené vykopávky v horninách jakékoliv třídy | m3 | 30 |  | 0 |  | 0 |  | 0 | 21 | 0 | 0 | 0 | 0 | 0 | 800-1 | RTS 23/ II | RTS 23/ II | 1.548 | 46.44 |  | Práce |  |  |  | POL1_
|  | příplatek k cenám vykopávek za ztížení vykopávky v blízkosti podzemního vedení nebo výbušnin v horninách jakékoliv třídy, | [24 empty] | SPI |  | příplatek k cenám vykopávek za ztížení vykopávky v blízkosti podzemního vedení nebo výbušnin v horninách jakékoliv třídy,
4 | 121101101R00 | Sejmutí ornice s přemístěním na vzdálenost do 50 m | m3 | 17 |  | 0 |  | 0 |  | 0 | 21 | 0 | 0 | 0 | 0 | 0 | 800-1 | RTS 23/ II | RTS 23/ II | 0.097 | 1.65 |  | Práce |  |  |  | POL1_
|  | nebo lesní půdy, s vodorovným přemístěním na hromady v místě upotřebení nebo na dočasné či trvalé skládky se složením | [24 empty] | SPI |  | nebo lesní půdy, s vodorovným přemístěním na hromady v místě upotřebení nebo na dočasné či trvalé skládky se složením
|  | (50,00+50,00+70,00)*0,10 |  | 17 | [22 empty] | VV | 0
5 | 130901123RT3 | Bourání konstrukcí v hloubených vykopávkách z betonu, železového nebo z předpjatého, těžkou technikou | m3 | 8.25 |  | 0 |  | 0 |  | 0 | 21 | 0 | 0 | 0 | 0 | 0 | 800-1 | RTS 23/ II | RTS 23/ II | 1.4 | 11.55 |  | Práce |  |  |  | POL1_
|  | s přemístěním suti na hromady na vzdálenost do 20 m nebo s uložením na dopravní prostředek, | [24 empty] | SPI
|  | jímka : 2*(5,00*2,50+5,00*2,00+2,50*2,00)*0,15 |  | 8.25 | [22 empty] | VV | 0
6 | 131201201R00 | Hloubení zapažených jam a zářezů do 100 m3, v hornině 3, převážně ručně | m3 | 181.503 |  | 0 |  | 0 |  | 0 | 21 | 0 | 0 | 0 | 0 | 0 | 800-1 | RTS 23/ II | RTS 23/ II | 2.249 | 408.2 |  | Práce |  |  |  | POL1_
|  | s urovnáním dna do předepsaného profilu a spádu, s případně nutným přemístěním výkopku ve výkopišti a dále buď s přemístěním výkopku na přilehlém terénu na vzdálenost do 3 m od kraje jámy nebo s naložením na dopravní prostředek | [24 empty] | SPI |  | s urovnáním dna do předepsaného profilu a spádu, s případně nutným přemístěním výkopku ve výkopišti a dále buď s přemístěním výkopku na přilehlém terénu na vzdálenost do 3 m od kraje jámy nebo s naložením na dopravní prostředek
|  | jímka 3a : (4,30+2*1,00)*(2,30+2*1,00)*3,20 |  | 86.688 | [22 empty] | VV | 0
|  | jímka 3b : (4,30+2*1,00)*(2,30+2*1,00)*3,50 |  | 94.815 | [22 empty] | VV | 0
7 | 131201209R00 | Hloubení zapažených jam a zářezů příplatek za lepivost, v hornině 3, | m3 | 181.503 |  | 0 |  | 0 |  | 0 | 21 | 0 | 0 | 0 | 0 | 0 | 800-1 | RTS 23/ II | RTS 23/ II | 0.107 | 19.42 |  | Práce |  |  |  | POL1_
|  | s urovnáním dna do předepsaného profilu a spádu, s případně nutným přemístěním výkopku ve výkopišti a dále buď s přemístěním výkopku na přilehlém terénu na vzdálenost do 3 m od kraje jámy nebo s naložením na dopravní prostředek | [24 empty] | SPI |  | s urovnáním dna do předepsaného profilu a spádu, s případně nutným přemístěním výkopku ve výkopišti a dále buď s přemístěním výkopku na přilehlém terénu na vzdálenost do 3 m od kraje jámy nebo s naložením na dopravní prostředek
8 | 132201110R00 | Hloubení rýh šířky do 60 cm do 50 m3, v hornině 3, hloubení strojně | m3 | 48 |  | 0 |  | 0 |  | 0 | 21 | 0 | 0 | 0 | 0 | 0 | 800-1 | RTS 23/ II | RTS 23/ II | 0.37 | 17.76 |  | Práce |  |  |  | POL1_
|  | zapažených i nezapažených s urovnáním dna do předepsaného profilu a spádu, s přehozením výkopku na přilehlém terénu na vzdálenost do 3 m od podélné osy rýhy nebo s naložením výkopku na dopravní prostředek. | [24 empty] | SPI |  | zapažených i nezapažených s urovnáním dna do předepsaného profilu a spádu, s přehozením výkopku na přilehlém terénu na vzdálenost do 3 m od podélné osy rýhy nebo s naložením výkopku na dopravní prostředek.
|  | přepad vsak 1a : 12,00*0,60*1,00 |  | 7.2 | [22 empty] | VV | 0
|  | přepad vsak 1b : 9,00*0,60*1,00 |  | 5.4 | [22 empty] | VV | 0
|  | ze stávající šachty za plot : 3,00*0,60*1,50 |  | 2.7 | [22 empty] | VV | 0
|  | roh domu až stávající šachta : 4,00*0,60*1,00 |  | 2.4 | [22 empty] | VV | 0
|  | zadní šachta až nová jímka : 3,00*0,60*1,50 |  | 2.7 | [22 empty] | VV | 0
|  | vnitřní kanalizace až nová jímka : 6,00*0,60*1,00 |  | 3.6 | [22 empty] | VV | 0
|  | stávající kanalizace : 40,00*0,60*1,00 |  | 24 | [22 empty] | VV | 0
9 | 132201119R00 | Hloubení rýh šířky do 60 cm příplatek za lepivost, v hornině 3, | m3 | 48 |  | 0 |  | 0 |  | 0 | 21 | 0 | 0 | 0 | 0 | 0 | 800-1 | RTS 23/ II | RTS 23/ II | 0.3898 | 18.71 |  | Práce |  |  |  | POL1_
|  | zapažených i nezapažených s urovnáním dna do předepsaného profilu a spádu, s přehozením výkopku na přilehlém terénu na vzdálenost do 3 m od podélné osy rýhy nebo s naložením výkopku na dopravní prostředek. | [24 empty] | SPI |  | zapažených i nezapažených s urovnáním dna do předepsaného profilu a spádu, s přehozením výkopku na přilehlém terénu na vzdálenost do 3 m od podélné osy rýhy nebo s naložením výkopku na dopravní prostředek.
10 | 139711101R00 | Vykopávka v uzavřených prostorách v hornině 1-4 | m3 | 0.9 |  | 0 |  | 0 |  | 0 | 21 | 0 | 0 | 0 | 0 | 0 | 800-1 | RTS 23/ II | RTS 23/ II | 6.298 | 5.67 |  | Práce |  |  |  | POL1_
|  | s naložením výkopku na dopravní prostředek | [24 empty] | SPI
|  | sklep : 1,00*1,00*0,90 |  | 0.9 | [22 empty] | VV | 0
11 | 161101501R00 | Svislé přemístění výkopku nošením z horniny 1 až 4 | m3 | 0.9 |  | 0 |  | 0 |  | 0 | 21 | 0 | 0 | 0 | 0 | 0 | 800-1 | RTS 23/ II | RTS 23/ II | 3.81 | 3.43 |  | Práce |  |  |  | POL1_
|  | bez naložení, avšak s vyprázdněním nádoby na hromady nebo do dopravního prostředku, na každých třeba i započatých 3 m výšky, | [24 empty] | SPI |  | bez naložení, avšak s vyprázdněním nádoby na hromady nebo do dopravního prostředku, na každých třeba i započatých 3 m výšky,
|  | sklep : 1,00*1,00*0,90 |  | 0.9 | [22 empty] | VV | 0
12 | 162601102R00 | Vodorovné přemístění výkopku z horniny 1 až 4, na vzdálenost přes 4 000 do 5 000 m | m3 | 202.9738 |  | 0 |  | 0 |  | 0 | 21 | 0 | 0 | 0 | 0 | 0 | 800-1 | RTS 23/ II | RTS 23/ II | 0.01 | 2.03 |  | Práce |  |  |  | POL1_
|  | po suchu, bez naložení výkopku, avšak se složením bez rozhrnutí, zpáteční cesta vozidla. | [24 empty] | SPI
|  | pro zpětný zásyp - deponie : (143,1309-(119,088/2))*2 |  | 167.1738 | [22 empty] | VV | 0
|  | sklep : 1,00*1,00*0,90*2 |  | 1.8 | [22 empty] | VV | 0
|  | ornice : 17,00*2 |  | 34 | [22 empty] | VV | 0
13 | 162701105R00 | Vodorovné přemístění výkopku z horniny 1 až 4, na vzdálenost přes 9 000 do 10 000 m | m3 | 146.8161 |  | 0 |  | 0 |  | 0 | 21 | 0 | 0 | 0 | 0 | 0 | 800-1 | RTS 23/ II | RTS 23/ II | 0.01 | 1.47 |  | Práce |  |  |  | POL1_
|  | po suchu, bez naložení výkopku, avšak se složením bez rozhrnutí, zpáteční cesta vozidla. | [24 empty] | SPI
|  | jámy : 181,503 |  | 181.503 | [22 empty] | VV | 0
|  | rýhy : 48,00 |  | 48 | [22 empty] | VV | 0
|  | zpětný zásyp : -143,1309 |  | -143.1309 | [22 empty] | VV | 0
|  | sklep : 1,00*1,00*0,90 |  | 0.9 | [22 empty] | VV | 0
|  | kamenivo : 119,088/2 |  | 59.544 | [22 empty] | VV | 0
14 | 162701109R00 | Vodorovné přemístění výkopku příplatek k ceně za každých dalších i započatých 1 000 m přes 10 000 m z horniny 1 až 4 | m3 | 3670.4025 |  | 0 |  | 0 |  | 0 | 21 | 0 | 0 | 0 | 0 | 0 | 800-1 | RTS 23/ II | RTS 23/ II | 0 | 0 |  | Práce |  |  |  | POL1_
|  | po suchu, bez naložení výkopku, avšak se složením bez rozhrnutí, zpáteční cesta vozidla. | [24 empty] | SPI
|  | 146,8161*25 |  | 3670.4025 | [22 empty] | VV | 0
15 | 167101101R00 | Nakládání, skládání, překládání neulehlého výkopku nakládání výkopku do 100 m3, z horniny 1 až 4 | m3 | 83.1819 |  | 0 |  | 0 |  | 0 | 21 | 0 | 0 | 0 | 0 | 0 | 800-1 | RTS 23/ II | RTS 23/ II | 0.65 | 54.07 |  | Práce |  |  |  | POL1_
|  | pro zpětný zásyp : 142,7259-(119,088/2) |  | 83.1819 | [22 empty] | VV | 0
16 | 174101101R00 | Zásyp sypaninou se zhutněním jam, šachet, rýh nebo kolem objektů v těchto vykopávkách | m3 | 143.1309 |  | 0 |  | 0 |  | 0 | 21 | 0 | 0 | 0 | 0 | 0 | 800-1 | RTS 23/ II | RTS 23/ II | 0.2 | 28.63 |  | Práce |  |  |  | POL1_
|  | z jakékoliv horniny s uložením výkopku po vrstvách, | [24 empty] | SPI
|  | včetně strojního přemístění materiálu pro zásyp ze vzdálenosti do 10 m od okraje zásypu | [24 empty] | POP
|  | jímka 3a : (4,30+2*1,00)*(2,30+2*1,00)*1,94-4,30*2,30*1,74 |  | 35.346 | [22 empty] | VV | 0
|  | jímka 3b : (4,30+2*1,00)*(2,30+2*1,00)*1,94-4,30*2,30*1,74 |  | 35.346 | [22 empty] | VV | 0
|  | přepad vsak 1a : 12,00*0,60*0,50 |  | 3.6 | [22 empty] | VV | 0
|  | přepad vsak 1b : 9,00*0,60*0,50 |  | 2.7 | [22 empty] | VV | 0
|  | ze stávající šachty za plot : 3,00*0,60*1,00 |  | 1.8 | [22 empty] | VV | 0
|  | roh domu až stávající šachta : 5,35*0,60*0,50 |  | 1.605 | [22 empty] | VV | 0
|  | zadní šachta až nová jímka : 3,00*0,60*1,00 |  | 1.8 | [22 empty] | VV | 0
|  | vnitřní kanalizace až nová jímka - kamenivo : 6,00*0,60*0,50 |  | 1.8 | [22 empty] | VV | 0
|  | stávající kanalizace : 40,00*0,60*1,00 |  | 24 | [22 empty] | VV | 0
|  | zásyp starých šachet : | [24 empty] | VV | 0
|  | 3x šachta průměr 1m výšky 2m : 3*3,14*0,50*0,50*2,00 |  | 4.71 | [22 empty] | VV | 0
|  | plastová šachta 300mm výšky 2m : 3,14*0,15*0,15*2,00 |  | 0.1413 | [22 empty] | VV | 0
|  | ocelová šachta 600mm výšky 1,00 : 3,14*0,30*0,30*1,00 |  | 0.2826 | [22 empty] | VV | 0
|  | ocelová jímka : 15,00 |  | 15 | [22 empty] | VV | 0
|  | betonová jímka : 15,00 |  | 15 | [22 empty] | VV | 0
17 | 175101101RT2 | Obsyp potrubí bez prohození sypaniny, s dodáním štěrkopísku frakce 0 - 22 mm | m3 | 11.204 |  | 0 |  | 0 |  | 0 | 21 | 0 | 1.7 | 19.05 | 0 | 0 | 800-1 | RTS 23/ II | RTS 23/ II | 1.59 | 17.81 |  | Práce |  |  |  | POL1_
|  | sypaninou z vhodných hornin tř. 1 - 4 nebo materiálem připraveným podél výkopu ve vzdálenosti do 3 m od jeho kraje, pro jakoukoliv hloubku výkopu a jakoukoliv míru zhutnění, | [24 empty] | SPI |  | sypaninou z vhodných hornin tř. 1 - 4 nebo materiálem připraveným podél výkopu ve vzdálenosti do 3 m od jeho kraje, pro jakoukoliv hloubku výkopu a jakoukoliv míru zhutnění,
|  | přepad vsak 1a : 12,00*0,60*0,40 |  | 2.88 | [22 empty] | VV | 0
|  | přepad vsak 1b : 9,00*0,60*0,40 |  | 2.16 | [22 empty] | VV | 0
|  | ze stávající šachty za plot : 3,00*0,60*0,40 |  | 0.72 | [22 empty] | VV | 0
|  | roh domu až stávající šachta : 5,35*0,60*0,40 |  | 1.284 | [22 empty] | VV | 0
|  | zadní šachta až nová jímka : 3,00*0,60*0,40 |  | 0.72 | [22 empty] | VV | 0
|  | vnitřní kanalizace až nová jímka : 6,00*0,60*0,40 |  | 1.44 | [22 empty] | VV | 0
|  | stávající IS : 2,00 |  | 2 | [22 empty] | VV | 0
18 | 180402111R00 | Založení trávníku parkový trávník, výsevem, v rovině nebo na svahu do 1:5 | m2 | 170 |  | 0 |  | 0 |  | 0 | 21 | 0 | 0 | 0 | 0 | 0 | 823-1 | RTS 23/ II | RTS 23/ II | 0.06 | 10.2 |  | Práce |  |  |  | POL1_
|  | na půdě předem připravené s pokosením, naložením, odvozem odpadu do 20 km a se složením, | [24 empty] | SPI
|  | (50,00+50,00+70,00) |  | 170 | [22 empty] | VV | 0
19 | 181006111R00 | Rozprostření zemin schopných zúrodnění sklon svahu do 1:5, tloušťka do 100 mm | m2 | 170 |  | 0 |  | 0 |  | 0 | 21 | 0 | 0 | 0 | 0 | 0 | 823-2 | RTS 23/ II | RTS 23/ II | 0.007 | 1.19 |  | Práce |  |  |  | POL1_
|  | v rovině a ve sklonu do 1:5 ve sklonu přes 1:5 | [24 empty] | SPI
|  | (50,00+50,00+70,00) |  | 170 | [22 empty] | VV | 0
20 | 181101102R00 | Úprava pláně v zářezech v hornině 1 až 4, se zhutněním | m2 | 76.38 |  | 0 |  | 0 |  | 0 | 21 | 0 | 0 | 0 | 0 | 0 | 800-1 | RTS 23/ II | RTS 23/ II | 0.02 | 1.53 |  | Práce |  |  |  | POL1_
|  | vyrovnáním výškových rozdílů, ploch vodorovných a ploch do sklonu 1 : 5. | [24 empty] | SPI
|  | jímka 3a : (4,30+2*1,00)*(2,30+2*1,00) |  | 27.09 | [22 empty] | VV | 0
|  | jímka 3b : (4,30+2*1,00)*(2,30+2*1,00) |  | 27.09 | [22 empty] | VV | 0
|  | přepad vsak 1a : 12,00*0,60 |  | 7.2 | [22 empty] | VV | 0
|  | přepad vsak 1b : 9,00*0,60 |  | 5.4 | [22 empty] | VV | 0
|  | ze stávající šachty za plot : 3,00*0,60 |  | 1.8 | [22 empty] | VV | 0
|  | roh domu až stávající šachta : 4,00*0,60 |  | 2.4 | [22 empty] | VV | 0
|  | zadní šachta až nová jímka : 3,00*0,60 |  | 1.8 | [22 empty] | VV | 0
|  | vnitřní kanalizace až nová jímka : 6,00*0,60 |  | 3.6 | [22 empty] | VV | 0
21 | 199000002R00 | Poplatky za skládku horniny 1- 4, skupina 17 05 04 z Katalogu odpadů | m3 | 146.8161 |  | 0 |  | 0 |  | 0 | 21 | 0 | 0 | 0 | 0 | 0 | 800-1 | RTS 23/ II | RTS 23/ II | 0 | 0 |  | Práce |  |  |  | POL1_
22 | 115999111KR1 | Čerpání splašková vody z jímek včetně likvidace | kpl | 1 |  | 0 |  | 0 |  | 0 | 21 | 0 | 0 | 0 | 0 | 0 |  | Vlastní | Indiv | 0 | 0 |  | Práce |  |  |  | POL1_
23 | 199999111KR1 | Odstranění šachet v zemině | m3 | 35.1339 |  | 0 |  | 0 |  | 0 | 21 | 0 | 0 | 0 | 1 | 35.13 |  | Vlastní | Indiv | 0 | 0 |  | Práce |  |  |  | POL1_
|  | 3x šachta průměr 1m výšky 2m : 3*3,14*0,50*0,50*2,00 |  | 4.71 | [22 empty] | VV | 0
|  | plastová šachta 300mm výšky 2m : 3,14*0,15*0,15*2,00 |  | 0.1413 | [22 empty] | VV | 0
|  | ocelová šachta 600mm výšky 1,00 : 3,14*0,30*0,30*1,00 |  | 0.2826 | [22 empty] | VV | 0
|  | ocelová jímka : 15,00 |  | 15 | [22 empty] | VV | 0
|  | betonová jímka : 15,00 |  | 15 | [22 empty] | VV | 0
24 | 899999111KR1 | Dodávka a montáž prefa jímky 16m3 dle PD | kus | 2 |  | 0 |  | 0 |  | 0 | 21 | 0 | 0 | 0 | 0 | 0 |  | Vlastní | Indiv | 0 | 0 |  | Práce |  |  |  | POL1_
|  | jímka 3a : 1 |  | 1 | [22 empty] | VV | 0
|  | jímka 3b : 1 |  | 1 | [22 empty] | VV | 0
25 | 00572410R | směs travní parková, pro mírnou zátěž | kg | 10 |  | 0 |  | 0 |  | 0 | 21 | 0 | 0.001 | 0.01 | 0 | 0 | SPCM | RTS 23/ II | RTS 23/ II | 0 | 0 |  | Specifikace |  |  |  | POL3_
26 | 583323271R | Kamenivo nestanovené těžené; frakce 0,0 až 32,0 mm | t | 119.088 |  | 0 |  | 0 |  | 0 | 21 | 0 | 1 | 119.09 | 0 | 0 | SPCM | RTS 23/ II | RTS 23/ II | 0 | 0 |  | Specifikace |  |  |  | POL3_
|  | vnitřní kanalizace až nová jímka - kamenivo : 6,00*0,60*0,50*2 |  | 3.6 | [22 empty] | VV | 0
|  | roh domu až stávající šachta : 4,00*0,60*1,00*2 |  | 4.8 | [22 empty] | VV | 0
|  | stávající kanalizace : 40,00*0,60*1,00*0,5*2 |  | 24 | [22 empty] | VV | 0
|  | jímka 3a : (4,30+2*1,00)*(2,30+2*1,00)*3,20*0,5*2 |  | 86.688 | [22 empty] | VV | 0
Díl: | 2 | Základy a zvláštní zakládání |  |  |  | 0 |  | 0 |  | 0 |  | 0 |  | 29.95 |  | 0 |  |  |  |  | 10.02 | [5 empty] | DIL
27 | 212572111R00 | Lože pro trativody ze štěrkopísku tříděného | m3 | 2.301 |  | 0 |  | 0 |  | 0 | 21 | 0 | 1.9205 | 4.42 | 0 | 0 | 800-2 | RTS 23/ II | RTS 23/ II | 1.23 | 2.83 |  | Práce |  |  |  | POL1_
|  | Včetně vyčištění dna rýh. | [24 empty] | POP
|  | přepad vsak 1a : 12,00*0,60*0,10 |  | 0.72 | [22 empty] | VV | 0
|  | přepad vsak 1b : 9,00*0,60*0,10 |  | 0.54 | [22 empty] | VV | 0
|  | ze stávající šachty za plot : 3,00*0,60*0,10 |  | 0.18 | [22 empty] | VV | 0
|  | roh domu až stávající šachta : 5,35*0,60*0,10 |  | 0.321 | [22 empty] | VV | 0
|  | zadní šachta až nová jímka : 3,00*0,60*0,10 |  | 0.18 | [22 empty] | VV | 0
|  | vnitřní kanalizace až nová jímka : 6,00*0,60*0,10 |  | 0.36 | [22 empty] | VV | 0
28 | 273321411R00 | Beton základových desek železový třídy C 25/30 | m3 | 10.047 |  | 0 |  | 0 |  | 0 | 21 | 0 | 2.525 | 25.37 | 0 | 0 | 801-1 | RTS 23/ II | RTS 23/ II | 0.48 | 4.82 |  | Práce |  |  |  | POL1_
|  | bez dodávky a uložení výztuže | [24 empty] | SPI
|  | jímka 3a : (4,30+2*0,50)*(2,30+2*0,50)*0,15 |  | 2.6235 | [22 empty] | VV | 0
|  | jímka 3b : (4,30+2*0,50)*(2,30+2*0,50)*0,15 |  | 2.6235 | [22 empty] | VV | 0
|  | podbetonování stávajícího oplocení : 6,00*0,80*1,00 |  | 4.8 | [22 empty] | VV | 0
29 | 273362021R00 | Výztuž základových desek ze svařovaných sítí ze svařovaných sítí | t | 0.15531 |  | 0 |  | 0 |  | 0 | 21 | 0 | 1.057 | 0.16 | 0 | 0 | 801-1 | RTS 23/ II | RTS 23/ II | 15.23 | 2.37 |  | Práce |  |  |  | POL1_
|  | včetně distančních prvků | [24 empty] | SPI
|  | jímka 3a : (4,30+2*0,50)*(2,30+2*0,50)*0,00444 |  | 0.07766 | [22 empty] | VV | 0
|  | jímka 3b : (4,30+2*0,50)*(2,30+2*0,50)*0,00444 |  | 0.07766 | [22 empty] | VV | 0
Díl: | 3 | Svislé a kompletní konstrukce |  |  |  | 0 |  | 0 |  | 0 |  | 0 |  | 2.11 |  | 0 |  |  |  |  | 7.41 | [5 empty] | DIL
30 | 310236241R00 | Zazdívka otvorů o ploše přes 0,0225 m2 do 0,09 m2 ve zdivu nadzákladovém cihlami pálenými o tloušťce zdi do 300 mm | kus | 2 |  | 0 |  | 0 |  | 0 | 21 | 0 | 0.0515 | 0.1 | 0 | 0 | 801-4 | RTS 23/ II | RTS 23/ II | 0.231 | 0.46 |  | Práce |  |  |  | POL1_
|  | včetně pomocného pracovního lešení | [24 empty] | SPI
31 | 310236261R00 | Zazdívka otvorů o ploše přes 0,0225 m2 do 0,09 m2 ve zdivu nadzákladovém cihlami pálenými o tloušťce zdi přes 450 do 600 mm | kus | 2 |  | 0 |  | 0 |  | 0 | 21 | 0 | 0.10434 | 0.21 | 0 | 0 | 801-4 | RTS 23/ II | RTS 23/ II | 0.492 | 0.98 |  | Práce |  |  |  | POL1_
|  | včetně pomocného pracovního lešení | [24 empty] | SPI
32 | 311112315RT3 | Stěny z betonových bednicích tvárnic a betonu šířky 150 mm, zálivka betonem C20/25 | m2 | 3 |  | 0 |  | 0 |  | 0 | 21 | 0 | 0.37565 | 1.13 | 0 | 0 | 801-1 | RTS 23/ II | RTS 23/ II | 0.596 | 1.79 |  | Práce |  |  |  | POL1_
|  | (ztracené bednění) z betonových tvárnic a zálivka betonem, | [24 empty] | SPI
|  | sklep : 4*(1,00*0,75) |  | 3 | [22 empty] | VV | 0
33 | 341321410R00 | Beton stěn nosných a výplňových železový třídy C 25/30 | m3 | 0.21 |  | 0 |  | 0 |  | 0 | 21 | 0 | 2.5281 | 0.53 | 0 | 0 | 801-1 | RTS 23/ II | RTS 23/ II | 1.356 | 0.28 |  | Práce |  |  |  | POL1_
|  | bez výztuže, s pomocným lešením o výšce podlahy do 1,90 m a pro zatížení do 1,5 kPa, | [24 empty] | SPI
|  | sklep : 4*(0,70*0,75)*0,10 |  | 0.21 | [22 empty] | VV | 0
34 | 341351101R00 | Bednění stěn a příček jednostranné , zřízení, | m2 | 2.52 |  | 0 |  | 0 |  | 0 | 21 | 0 | 0.03525 | 0.09 | 0 | 0 | 801-1 | RTS 23/ II | RTS 23/ II | 0.74 | 1.86 |  | Práce |  |  |  | POL1_
|  | svislé nebo šikmé (odkloněné), půdorysně přímé nebo zalomené, stěn nosných, výplňových, nebo příček, včetně vzpěr nebo jiného zajištění | [24 empty] | SPI |  | svislé nebo šikmé (odkloněné), půdorysně přímé nebo zalomené, stěn nosných, výplňových, nebo příček, včetně vzpěr nebo jiného zajištění
|  | sklep : 4*(0,70*0,90) |  | 2.52 | [22 empty] | VV | 0
35 | 341351102R00 | Bednění stěn a příček jednostranné , odstranění, | m2 | 2.52 |  | 0 |  | 0 |  | 0 | 21 | 0 | 0 | 0 | 0 | 0 | 801-1 | RTS 23/ II | RTS 23/ II | 0.35 | 0.88 |  | Práce |  |  |  | POL1_
|  | svislé nebo šikmé (odkloněné), půdorysně přímé nebo zalomené, stěn nosných, výplňových, nebo příček, včetně vzpěr nebo jiného zajištění | [24 empty] | SPI |  | svislé nebo šikmé (odkloněné), půdorysně přímé nebo zalomené, stěn nosných, výplňových, nebo příček, včetně vzpěr nebo jiného zajištění
36 | 341361821R00 | Výztuž stěn a příček z betonářské oceli 10 505(R) | t | 0.04727 |  | 0 |  | 0 |  | 0 | 21 | 0 | 1.0249 | 0.05 | 0 | 0 | 801-1 | RTS 23/ II | RTS 23/ II | 24.56 | 1.16 |  | Práce |  |  |  | POL1_
|  | rovných i oblých, svislých i šikmých. Včetně distančních prvků. | [24 empty] | SPI
|  | sklep - ztracené bednění : 4*1,00*3*2*0,00089+4*1,00/4*0,80*0,00089 |  | 0.02207 | [22 empty] | VV | 0
|  | sklep - stěna : 0,21*0,12 |  | 0.0252 | [22 empty] | VV | 0
Díl: | 5 | Komunikace |  |  |  | 0 |  | 0 |  | 0 |  | 0 |  | 20.73 |  | 0 |  |  |  |  | 7.46 | [5 empty] | DIL
37 | 564831111RT4 | Podklad ze štěrkodrti s rozprostřením a zhutněním frakce 0-63 mm, tloušťka po zhutnění 100 mm | m2 | 54.18 |  | 0 |  | 0 |  | 0 | 21 | 0 | 0.288 | 15.6 | 0 | 0 | 822-1 | RTS 23/ II | RTS 23/ II | 0.02 | 1.08 |  | Práce |  |  |  | POL1_
|  | jímka 3a : (4,30+2*1,00)*(2,30+2*1,00) |  | 27.09 | [22 empty] | VV | 0
|  | jímka 3b : (4,30+2*1,00)*(2,30+2*1,00) |  | 27.09 | [22 empty] | VV | 0
38 | 594111111RT2 | Dlažba nebo přídlažba z lomového kamene do lože z kameniva těženého tloušťky 50 mm, včetně dodávky kamene tloušťky 20cm, třídy 1 | m2 | 9.5 |  | 0 |  | 0 |  | 0 | 21 | 0 | 0.54 | 5.13 | 0 | 0 | 822-1 | RTS 23/ II | RTS 23/ II | 0.672 | 6.38 |  | Práce |  |  |  | POL1_
|  | lomařsky upraveného rigolového, bez vyplnění spár v ploše vodorovné nebo ve sklonu, s provedením lože tl. 50 mm | [24 empty] | SPI |  | lomařsky upraveného rigolového, bez vyplnění spár v ploše vodorovné nebo ve sklonu, s provedením lože tl. 50 mm
|  | u jímky : 9,50 |  | 9.5 | [22 empty] | VV | 0
Díl: | 63 | Podlahy a podlahové konstrukce |  |  |  | 0 |  | 0 |  | 0 |  | 0 |  | 1.09 |  | 0 |  |  |  |  | 1.69 | [5 empty] | DIL
39 | 631312621R00 | Mazanina z betonu prostého tl. přes 50 do 80 mm třídy C 20/25, | m3 | 0.0343 |  | 0 |  | 0 |  | 0 | 21 | 0 | 2.525 | 0.09 | 0 | 0 | 801-1 | RTS 23/ II | RTS 23/ II | 3.213 | 0.11 |  | Práce |  |  |  | POL1_
|  | (z kameniva) hlazená dřevěným hladítkem | [24 empty] | SPI
|  | Včetně vytvoření dilatačních spár, bez zaplnění. | [24 empty] | POP
|  | sklep : 0,70*0,70*0,07 |  | 0.0343 | [22 empty] | VV | 0
40 | 631313621R00 | Mazanina z betonu prostého tl. přes 80 do 120 mm třídy C 20/25, | m3 | 0.1 |  | 0 |  | 0 |  | 0 | 21 | 0 | 2.525 | 0.25 | 0 | 0 | 801-1 | RTS 23/ II | RTS 23/ II | 2.58 | 0.26 |  | Práce |  |  |  | POL1_
|  | (z kameniva) hlazená dřevěným hladítkem | [24 empty] | SPI
|  | Včetně vytvoření dilatačních spár, bez zaplnění. | [24 empty] | POP
|  | sklep : 1,00*1,00*0,10 |  | 0.1 | [22 empty] | VV | 0
41 | 631311131R00 | Doplnění mazanin betonem prostým o ploše jednotlivě do 1 m2 tloušťky přes 80 mm | m3 | 0.3 |  | 0 |  | 0 |  | 0 | 21 | 0 | 2.5 | 0.75 | 0 | 0 | 801-4 | RTS 23/ II | RTS 23/ II | 4.4 | 1.32 |  | Práce |  |  |  | POL1_
|  | prostým betonem (s dodáním hmot) bez potěru, | [24 empty] | SPI
|  | okolo ztraceného bednění : 0,30 |  | 0.3 | [22 empty] | VV | 0
Díl: | 8 | Trubní vedení |  |  |  | 0 |  | 0 |  | 0 |  | 0 |  | 0 |  | 0 |  |  |  |  | 1.3 | [5 empty] | DIL
42 | 894432111KR1 | Dodávka a montáž šachty s kalovým čerpadlem včetně hadice délky 30m (tvarově stálá), objem jímky 200l | kus | 1 |  | 0 |  | 0 |  | 0 | 21 | 0 | 0 | 0 | 0 | 0 |  | Vlastní | Indiv | 0.65 | 0.65 |  | Práce |  |  |  | POL1_
|  | Ršs : 1 |  | 1 | [22 empty] | VV | 0
43 | 894432198KR1 | Dodávka a montáž plastové šachty revizní prům.425 mm dle PD | kus | 1 |  | 0 |  | 0 |  | 0 | 21 | 0 | 0 | 0 | 0 | 0 |  | Vlastní | Indiv | 0.65 | 0.65 |  | Práce |  |  |  | POL1_
|  | Ršs : 1 |  | 1 | [22 empty] | VV | 0
44 | 899999121KR1 | Dodávka a montáž pozinkovaného roštu 750x750mm včetně L úhelníku s packami k zabetonování, do podlahy | kus | 1 |  | 0 |  | 0 |  | 0 | 21 | 0 | 0 | 0 | 0 | 0 |  | Vlastní | Indiv | 0 | 0 |  | Práce |  |  |  | POL1_
Díl: | 96 | Bourání konstrukcí |  |  |  | 0 |  | 0 |  | 0 |  | 0 |  | 0 |  | 1.57 |  |  |  |  | 25 | [5 empty] | DIL
45 | 965042131R00 | Bourání podkladů pod dlažby nebo litých celistvých dlažeb a mazanin betonových nebo z litého asfaltu, tloušťky do 100 mm, plochy do 4 m2 | m3 | 0.31 |  | 0 |  | 0 |  | 0 | 21 | 0 | 0 | 0 | 2.2 | 0.68 | 801-3 | RTS 23/ II | RTS 23/ II | 10.88 | 3.37 |  | Práce |  |  |  | POL1_
|  | sklep - mazanina : 1,50*1,40*0,10 |  | 0.21 | [22 empty] | VV | 0
|  | sklep - podkladní beton : 1,00*1,00*0,10 |  | 0.1 | [22 empty] | VV | 0
46 | 965049111RT1 | Bourání podkladů pod dlažby nebo litých celistvých dlažeb a mazanin příplatek za bourání mazanin vyztužených svařovanou sítí, tloušťky do 100 mm | m3 | 0.31 |  | 0 |  | 0 |  | 0 | 21 | 0 | 0 | 0 | 0 | 0 | 801-3 | RTS 23/ II | RTS 23/ II | 4.828 | 1.5 |  | Práce |  |  |  | POL1_
47 | 970031160R00 | Jádrové vrtání, kruhové prostupy v cihelném zdivu jádrové vrtání, do D 160 mm | m | 2 |  | 0 |  | 0 |  | 0 | 21 | 0 | 0 | 0 | 0.03617 | 0.07 | 801-3 | RTS 23/ II | RTS 23/ II | 4 | 8 |  | Práce |  |  |  | POL1_
|  | sklep : 1,00 |  | 1 | [22 empty] | VV | 0
|  | oplocení : 1,00 |  | 1 | [22 empty] | VV | 0
48 | 970031200R00 | Jádrové vrtání, kruhové prostupy v cihelném zdivu jádrové vrtání, do D 200 mm | m | 0.3 |  | 0 |  | 0 |  | 0 | 21 | 0 | 0 | 0 | 0.05652 | 0.02 | 801-3 | RTS 23/ II | RTS 23/ II | 5.5 | 1.65 |  | Práce |  |  |  | POL1_
|  | 0,15+0,15 |  | 0.3 | [22 empty] | VV | 0
49 | 970241100R00 | Řezání prostého betonu hloubka řezu 100 mm | m | 5.8 |  | 0 |  | 0 |  | 0 | 21 | 0 | 0 | 0 | 0.00046 | 0 | 801-3 | RTS 23/ II | RTS 23/ II | 0.9 | 5.22 |  | Práce |  |  |  | POL1_
|  | sklep : (1,50*2,00+1,40*2,00) |  | 5.8 | [22 empty] | VV | 0
50 | 971024491R00 | Vybourání otvorů ve zdivu kamenném a smíšeném ve zdivu kamenném na maltu vápenocementovou, z jedné strany, plochy do 0,25 m2, tloušťky do 1200 mm | kus | 1 |  | 0 |  | 0 |  | 0 | 21 | 0 | 0.00133 | 0 | 0.697 | 0.7 | 801-3 | RTS 23/ II | RTS 23/ II | 4.461 | 4.46 |  | Práce |  |  |  | POL1_
|  | základovém nebo nadzákladovém, včetně pomocného lešení o výšce podlahy do 1900 mm a pro zatížení do 1,5 kPa (150 kg/m2), | [24 empty] | SPI |  | základovém nebo nadzákladovém, včetně pomocného lešení o výšce podlahy do 1900 mm a pro zatížení do 1,5 kPa (150 kg/m2),
|  | přes oplocení : 1 |  | 1 | [22 empty] | VV | 0
51 | 969999111KR1 | Dodávka a montáž řetízkového těsnění průměr 100mm | kus | 1 |  | 0 |  | 0 |  | 0 | 21 | 0 | 0 | 0 | 0 | 0 |  | Vlastní | Indiv | 0 | 0 |  | Práce |  |  |  | POL1_
|  | sklep : 1 |  | 1 | [22 empty] | VV | 0
52 | 969999112KR1 | Dodávka a montáž řetízkového těsnění průměr 150mm | kus | 1 |  | 0 |  | 0 |  | 0 | 21 | 0 | 0 | 0 | 0 | 0 |  | Vlastní | Indiv | 0 | 0 |  | Práce |  |  |  | POL1_
53 | 976044299KR1 | Vybourání otvoru do betonových šachet průřezu do 0,10m2 s osazením potrubí a obetonováním | kus | 2 |  | 0 |  | 0 |  | 0 | 21 | 0 | 0 | 0 | 0.049 | 0.1 |  | Vlastní | Indiv | 0.4 | 0.8 |  | Práce |  |  |  | POL1_
Díl: | 99 | Staveništní přesun hmot |  |  |  | 0 |  | 0 |  | 0 |  | 0 |  | 0 |  | 0 |  |  |  |  | 40.67 | [5 empty] | DIL
54 | 998276101R00 | Přesun hmot pro trubní vedení z trub plastových nebo sklolaminátových v otevřeném výkopu | t | 192.2756 |  | 0 |  | 0 |  | 0 | 21 | 0 | 0 | 0 | 0 | 0 | 827-1 | RTS 23/ II | RTS 23/ II | 0.2115 | 40.67 |  | Přesun hmot |  |  |  | POL7_
|  | vodovodu nebo kanalizace ražené nebo hloubené (827 1.1, 827 1.9, 827 2.1, 827 2.9), drobných objektů | [24 empty] | SPI
|  | na vzdálenost 15 m od hrany výkopu nebo od okraje šachty | [24 empty] | POP
Díl: | 711 | Izolace proti vodě |  |  |  | 0 |  | 0 |  | 0 |  | 0 |  | 0.73 |  | 0.01 |  |  |  |  | 35.31 | [5 empty] | DIL
55 | 711111001RZ1 | Provedení izolace proti zemní vlhkosti natěradly za studena na ploše vodorovné nátěrem penetračním, 1 x nátěr, včetně dodávky penetračního laku ALP, Penetrace asfaltová; funkce: zpevnění povrchu, adhezní můstek; ředidlo: organické | m2 | 20.78 |  | 0 |  | 0 |  | 0 | 21 | 0 | 0.00033 | 0.01 | 0 | 0 | 800-711 | RTS 23/ II | RTS 23/ II | 0.03 | 0.62 |  | Práce |  |  |  | POL1_
|  | sklep : 1,00*1,00 |  | 1 | [22 empty] | VV | 0
|  | stropy jímek : 2*4,30*2,30 |  | 19.78 | [22 empty] | VV | 0
56 | 711112001RZ1 | Provedení izolace proti zemní vlhkosti natěradly za studena na ploše svislé, včetně pomocného lešení o výšce podlahy do 1900 mm a pro zatížení do 1,5 kPa. nátěrem penetračním, 1x nátěr, včetně dodávky penetračního laku ALP, Penetrace asfaltová; funkce: zpevnění povrchu, adhezní můstek; ředidlo: organické | m2 | 92.34 |  | 0 |  | 0 |  | 0 | 21 | 0 | 0.00052 | 0.05 | 0 | 0 | 800-711 | RTS 23/ II | RTS 23/ II | 0.05 | 4.62 |  | Práce |  |  |  | POL1_
|  | sklep : 4*0,70*0,75+0,30*1,50*4 |  | 3.9 | [22 empty] | VV | 0
|  | (2*4,30*3,20+2*2,30*3,20)+(2*4,30*3,50+2*2,30*3,50) |  | 88.44 | [22 empty] | VV | 0
57 | 711141559RY2 | Provedení izolace proti zemní vlhkosti pásy přitavením vodorovná, 1 vrstva, s dodávkou izolačního pásu se skleněnou nebo polyesterovou vložkou, s minerálním posypem, Pás hydroizolační asfaltový tl. = 4,0 mm; funkce: protiradonová, parobrzdná; asfalt: modifikovaný; nosná vložka: skelná tkanina; horní strana: mine... | m2 | 20.78 |  | 0 |  | 0 |  | 0 | 21 | 0 | 0.00559 | 0.12 | 0 | 0 | 800-711 | RTS 23/ II | RTS 23/ II | 0.23 | 4.78 |  | Práce |  |  |  | POL1_
|  | Provedení očištění povrchu a natavení jedné vrstvy modifikovaného asfaltového pásu včetně dodávky materiálů. | [24 empty] | POP |  | Provedení očištění povrchu a natavení jedné vrstvy modifikovaného asfaltového pásu včetně dodávky materiálů.
58 | 711142559RY2 | Provedení izolace proti zemní vlhkosti pásy přitavením svislá, 1 vrstva, s dodávkou izolačního pásu se skleněnou nebo polyesterovou vložkou, s minerálním posypem, Pás hydroizolační asfaltový tl. = 4,0 mm; funkce: protiradonová, parobrzdná; asfalt: modifikovaný; nosná vložka: skelná tkanina; horní strana: mine... | m2 | 92.34 |  | 0 |  | 0 |  | 0 | 21 | 0 | 0.00598 | 0.55 | 0 | 0 | 800-711 | RTS 23/ II | RTS 23/ II | 0.27 | 24.93 |  | Práce |  |  |  | POL1_
59 | 711140102R00 | Odstranění izolace proti vodě - pásy přitavením vodorovné, 2 vrstvy | m2 | 1 |  | 0 |  | 0 |  | 0 | 21 | 0 | 0 | 0 | 0.00974 | 0.01 | 800-711 | RTS 23/ II | RTS 23/ II | 0.044 | 0.04 |  | Práce |  |  |  | POL1_
|  | sklep : 1,00*1,00 |  | 1 | [22 empty] | VV | 0
60 | 711823121RT2 | Ochrana konstrukcí nopovou fólií svisle, výška nopu 4 mm, včetně dodávky fólie | m2 | 2 |  | 0 |  | 0 |  | 0 | 21 | 0 | 0.00017 | 0 | 0 | 0 | 800-711 | RTS 23/ II | RTS 23/ II | 0.16 | 0.32 |  | Práce |  |  |  | POL1_
|  | 2*1,00 |  | 2 | [22 empty] | VV | 0
Díl: | 721 | Vnitřní kanalizace |  |  |  | 0 |  | 0 |  | 0 |  | 0 |  | 0.16 |  | 1.07 |  |  |  |  | 52.52 | [5 empty] | DIL
61 | 721110806R00 | Demontáž potrubí z kameninových trub přes DN 100 do DN 200 | m | 40 |  | 0 |  | 0 |  | 0 | 21 | 0 | 0 | 0 | 0.0267 | 1.07 | 800-721 | RTS 23/ II | RTS 23/ II | 0.293 | 11.72 |  | Práce |  |  |  | POL1_
|  | normálních a kyselinovzdorných, | [24 empty] | SPI
|  | stávající potrubí : 40,00 |  | 40 | [22 empty] | VV | 0
62 | 721176223R00 | Potrubí KG svodné (ležaté) v zemi vnější průměr D 125 mm, tloušťka stěny 3,2 mm, DN 125 | m | 26 |  | 0 |  | 0 |  | 0 | 21 | 0 | 0.00252 | 0.07 | 0 | 0 | 800-721 | RTS 23/ II | RTS 23/ II | 0.8 | 20.8 |  | Práce |  |  |  | POL1_
|  | včetně tvarovek, objímek. Bez zednických výpomocí. | [24 empty] | SPI
|  | Potrubí včetně tvarovek. Bez zednických výpomocí. | [24 empty] | POP
|  | přepad vsak 1a : 12,00+1,00 |  | 13 | [22 empty] | VV | 0
|  | přepad vsak 1b : 9,00+1,00 |  | 10 | [22 empty] | VV | 0
|  | ze stávající šachty za plot : 3,00 |  | 3 | [22 empty] | VV | 0
63 | 721176224R00 | Potrubí KG svodné (ležaté) v zemi vnější průměr D 160 mm, tloušťka stěny 4,0 mm, DN 150 | m | 18 |  | 0 |  | 0 |  | 0 | 21 | 0 | 0.00357 | 0.06 | 0 | 0 | 800-721 | RTS 23/ II | RTS 23/ II | 0.55 | 9.9 |  | Práce |  |  |  | POL1_
|  | včetně tvarovek, objímek. Bez zednických výpomocí. | [24 empty] | SPI
|  | Potrubí včetně tvarovek. Bez zednických výpomocí. | [24 empty] | POP
|  | roh domu až stávající šachta : 8,00 |  | 8 | [22 empty] | VV | 0
|  | zadní šachta až nová jímka : 3,00+1,00 |  | 4 | [22 empty] | VV | 0
|  | vnitřní kanalizace až nová jímka : 6,00 |  | 6 | [22 empty] | VV | 0
64 | 721176232R00 | Potrubí KG svodné (ležaté) zavěšené vnější průměr D 110 mm, tloušťka stěny 3,2 mm, DN 100 | m | 6 |  | 0 |  | 0 |  | 0 | 21 | 0 | 0.00185 | 0.01 | 0 | 0 | 800-721 | RTS 23/ II | RTS 23/ II | 0.7967 | 4.78 |  | Práce |  |  |  | POL1_
|  | včetně tvarovek, objímek. Bez zednických výpomocí. | [24 empty] | SPI
|  | Potrubí včetně tvarovek, objímek a vložek pro tlumení hluku. Bez zednických výpomocí. | [24 empty] | POP
|  | Včetně zřízení a demontáže pomocného lešení. | [24 empty] | POP
|  | roh domu až stávající šachta - sklep : 5,00+1,00 |  | 6 | [22 empty] | VV | 0
65 | 721176234R00 | Potrubí KG svodné (ležaté) zavěšené vnější průměr D 160 mm, tloušťka stěny 4,0 mm, DN 150 | m | 6 |  | 0 |  | 0 |  | 0 | 21 | 0 | 0.00288 | 0.02 | 0 | 0 | 800-721 | RTS 23/ II | RTS 23/ II | 0.85 | 5.1 |  | Práce |  |  |  | POL1_
|  | včetně tvarovek, objímek. Bez zednických výpomocí. | [24 empty] | SPI
|  | Potrubí včetně tvarovek, objímek a vložek pro tlumení hluku. Bez zednických výpomocí. | [24 empty] | POP
|  | Včetně zřízení a demontáže pomocného lešení. | [24 empty] | POP
|  | vnitřní kanalizace až nová jímka - sklep : 5,00+1,00 |  | 6 | [22 empty] | VV | 0
66 | 721152299KR1 | Čisticí kus DN160 | kus | 1 |  | 0 |  | 0 |  | 0 | 21 | 0 | 0.00023 | 0 | 0 | 0 |  | Vlastní | RTS 23/ II | 0.2167 | 0.22 |  | Práce |  |  |  | POL1_
67 | 998721201R00 | Přesun hmot pro vnitřní kanalizaci v objektech výšky do 6 m | % |  |  | 0 |  | 0 |  | 0 | 21 | 0 | 0 | 0 | 0 | 0 | 800-721 | RTS 23/ II | RTS 23/ II | 0 | 0 |  | Přesun hmot |  |  |  | POL7_
|  | 50 m vodorovně, měřeno od těžiště půdorysné plochy skládky do těžiště půdorysné plochy objektu | [24 empty] | SPI
Díl: | 725 | Zařizovací předměty |  |  |  | 0 |  | 0 |  | 0 |  | 0 |  | 0 |  | 0.05 |  |  |  |  | 0.46 | [5 empty] | DIL
68 | 725410811R00 | Demontáž umývacích žlabů jednoduchých, délky 1000 mm, 2 baterie | soubor | 1 |  | 0 |  | 0 |  | 0 | 21 | 0 | 0 | 0 | 0.046 | 0.05 | 800-721 | RTS 23/ II | RTS 23/ II | 0.46 | 0.46 |  | Práce |  |  |  | POL1_
|  | včetně rozvodného potrubí a armatur u stojanových žlabů, | [24 empty] | SPI
|  | sklep : 1 |  | 1 | [22 empty] | VV | 0
Díl: | M21 | Elektromontáže |  |  |  | 0 |  | 0 |  | 0 |  | 0 |  | 0 |  | 0 |  |  |  |  | 3.86 | [5 empty] | DIL
69 | 210010105R00 | Montáž lišty elektroinstalační, z PVC, šířky do 40 mm, uložená pevně šroubováním | m | 15 |  | 0 |  | 0 |  | 0 | 21 | 0 | 0 | 0 | 0 | 0 | M21 | RTS 23/ II | RTS 23/ II | 0.17083 | 2.56 |  | Práce |  |  |  | POL1_
70 | 210111014RT7 | Montáž zásuvky domovní zapuštěné včetně zapojení, včetně dodávky zásuvky kompletní, dvojnásobné s ochrannými kolíky, s clonkami s natočenou dutinkou, , provedení 2x (2P+PE), | kus | 1 |  | 0 |  | 0 |  | 0 | 21 | 0 | 0.0001 | 0 | 0 | 0 | M21 | RTS 23/ II | RTS 23/ II | 0.25 | 0.25 |  | Práce |  |  |  | POL1_9
|  | sklep : 1 |  | 1 | [22 empty] | VV | 0
71 | 210800106RT1 | Montáž kabelu CYKY 750 V, 3 x 2,5 mm2, uloženého pod omítkou, včetně dodávky kabelu | m | 15 |  | 0 |  | 0 |  | 0 | 21 | 0 | 0.00021 | 0 | 0 | 0 | M21 | RTS 23/ II | RTS 23/ II | 0.07 | 1.05 |  | Práce |  |  |  | POL1_
|  | sklep : 15,00 |  | 15 | [22 empty] | VV | 0
72 | 21548777 | Revize ELEKTRO | kpl | 1 |  | 0 |  | 0 |  | 0 | 21 | 0 | 0 | 0 | 0 | 0 |  | Vlastní | Indiv | 0 | 0 |  | Práce |  |  |  | POL1_9
73 | 34536700R | rámeček pro elektroinst. přístroje (zásuvky a spínače); jednonásobný | kus | 1 |  | 0 |  | 0 |  | 0 | 21 | 0 | 5e-05 | 0 | 0 | 0 | SPCM | RTS 23/ II | RTS 23/ II | 0 | 0 |  | Specifikace |  |  |  | POL3_0
74 | 34572101R | lišta elektroinstalační vkládací; mat. PVC samozhášivé; Š x V 11 x 10 mm; délka 2,00 m; bílá; stupeň hořlavosti A1-F; teplot.rozsah -5 až 60 °C | m | 15 |  | 0 |  | 0 |  | 0 | 21 | 0 | 7e-05 | 0 | 0 | 0 | SPCM | RTS 23/ II | RTS 23/ II | 0 | 0 |  | Specifikace |  |  |  | POL3_
Díl: | M46 | Zemní práce při montážích |  |  |  | 0 |  | 0 |  | 0 |  | 0 |  | 0 |  | 0 |  |  |  |  | 1.14 | [5 empty] | DIL
75 | 460490012RT1 | Fólie výstražná z PVC, šířka 33 cm, fólie PVC šířka 33 cm | m | 44 |  | 0 |  | 0 |  | 0 | 21 | 0 | 6e-05 | 0 | 0 | 0 |  | RTS 23/ II | RTS 23/ II | 0.026 | 1.14 |  | Práce |  |  |  | POL1_
|  | 26,00+18,00 |  | 44 | [22 empty] | VV | 0
Díl: | D96 | Přesuny suti a vybouraných hmot |  |  |  | 0 |  | 0 |  | 0 |  | 0 |  | 0 |  | 0 |  |  |  |  | 55.87 | [5 empty] | DIL
76 | 979082213R00 | Vodorovná doprava suti po suchu bez naložení, ale se složením a hrubým urovnáním na vzdálenost do 1 km | t | 37.8266 |  | 0 |  | 0 |  | 0 | 21 | 0 | 0 | 0 | 0 | 0 | 822-1 | RTS 23/ II | RTS 23/ II | 0.01 | 0.38 |  | Přesun suti |  |  |  | POL8_
77 | 979082219R00 | Vodorovná doprava suti po suchu příplatek k ceně za každý další i započatý 1 km přes 1 km | t | 718.7055 |  | 0 |  | 0 |  | 0 | 21 | 0 | 0 | 0 | 0 | 0 | 822-1 | RTS 23/ II | RTS 23/ II | 0 | 0 |  | Přesun suti |  |  |  | POL8_
78 | 979082111R00 | Vnitrostaveništní doprava suti a vybouraných hmot do 10 m | t | 37.8266 |  | 0 |  | 0 |  | 0 | 21 | 0 | 0 | 0 | 0 | 0 | 801-3 | RTS 23/ II | RTS 23/ II | 0.942 | 35.63 |  | Přesun suti |  |  |  | POL8_
79 | 979082121R00 | Vnitrostaveništní doprava suti a vybouraných hmot příplatek k ceně za každých dalších 5 m | t | 189.133 |  | 0 |  | 0 |  | 0 | 21 | 0 | 0 | 0 | 0 | 0 | 801-3 | RTS 23/ II | RTS 23/ II | 0.105 | 19.86 |  | Přesun suti |  |  |  | POL8_
80 | 979999973R00 | Poplatek za skládku za uložení, zemina a kamení, , skupina 17 05 04 z Katalogu odpadů | t | 37.8266 |  | 0 |  | 0 |  | 0 | 21 | 0 | 0 | 0 | 0 | 0 | 801-3 | RTS 23/ II | RTS 23/ II | 0 | 0 |  | Přesun suti |  |  |  | POL8_
[25 empty] | 15 | 21 | DPH
| Celkem |  |  |  |  | 0 | [18 empty] | 0 | 0 | SUM
END
Note on S6: Jedná se o informaci, zda se jedná o položku, která je do rozpočtu zadána z cenové soustavy RTS, nebo vlastní.
Note on T6: Jedná se o název CÚ, která je zadána u položky rozpočtu

## VRN C Pol
Položkový soupis prací a dodávek | [26 empty] | #TypZaznamu#
S: | JP010/2023 | BD Nerudova 6, Město Albrechtice - likvidace srážkových vod z objektu a oprava kanalizace | [24 empty] | STA
O: | VRN | Vedlejší rozpočtové náklady | [21 empty] | STA |  |  | OBJ
R: | C | VRN | [24 empty] | ROZ
P.č. | Číslo položky | Název položky | MJ | Množství | Cena / MJ | Celkem | Dodávka | Dodávka celk. | Montáž | Montáž celk. | DPH | Cena s DPH | Hmotnost / MJ | Hmotnost celk.(t) | Dem. hmotnost / MJ | Dem. hmotnost celk.(t) | Ceník | Cen. soustava / platnost | Cenová úroveň | Nhod / MJ | Nhod celk. | Dodavatel | Typ položky
Díl: | VRN | VRN |  |  |  | 0 |  | 0 |  | 0 |  | 0 |  | 0 |  | 0 |  |  |  |  | 0 | [5 empty] | DIL
1 | VRN01 | Uvedení okolních ploch do původního stavu - stávající oplocení | kpl | 1 |  | 0 |  | 0 |  | 0 | 21 | 0 | 0 | 0 | 0 | 0 |  | Vlastní | Indiv | 0 | 0 |  | Práce |  |  |  | POL1_
2 | VRN02 | Geodetické práce | kpl | 1 |  | 0 |  | 0 |  | 0 | 21 | 0 | 0 | 0 | 0 | 0 |  | Vlastní | Indiv | 0 | 0 |  | Práce |  |  |  | POL1_
3 | VRN03 | Opatření dle požadavků plánu BOZP | kpl | 1 |  | 0 |  | 0 |  | 0 | 21 | 0 | 0 | 0 | 0 | 0 |  | Vlastní | Indiv | 0 | 0 |  | Práce |  |  |  | POL1_
4 | VRN04 | Vytyčení inženýrských sítí | kpl | 1 |  | 0 |  | 0 |  | 0 | 21 | 0 | 0 | 0 | 0 | 0 |  | Vlastní | Indiv | 0 | 0 |  | Práce |  |  |  | POL1_
5 | VRN05 | Zařízení staveniště - zřízení, odstranění, spotřeby energií, oplocení staveniště v rámci areálu | kpl | 1 |  | 0 |  | 0 |  | 0 | 21 | 0 | 0 | 0 | 0 | 0 |  | Vlastní | Indiv | 0 | 0 |  | Práce |  |  |  | POL1_
6 | VRN06 | Průběžné čištění komunikací | kpl | 1 |  | 0 |  | 0 |  | 0 | 21 | 0 | 0 | 0 | 0 | 0 |  | Vlastní | Indiv | 0 | 0 |  | Práce |  |  |  | POL1_
7 | VRN07 | Dokumentace skutečného provedení stavby | kpl | 1 |  | 0 |  | 0 |  | 0 | 21 | 0 | 0 | 0 | 0 | 0 |  | Vlastní | Indiv | 0 | 0 |  | Práce |  |  |  | POL1_
8 | VRN08 | Zajištění trvalé přístupnosti objektu (pro pěší, pro vozidla) | kpl | 1 |  | 0 |  | 0 |  | 0 | 21 | 0 | 0 | 0 | 0 | 0 |  | Vlastní | Indiv | 0 | 0 |  | Práce |  |  |  | POL1_
9 | VRN09 | Fotodokumentace stavby | kpl | 1 |  | 0 |  | 0 |  | 0 | 21 | 0 | 0 | 0 | 0 | 0 |  | Vlastní | Indiv | 0 | 0 |  | Práce |  |  |  | POL1_
10 | VRN10 | Ochrana vzrostlé zeleně obedněním do výšky 2,00m | kpl | 1 |  | 0 |  | 0 |  | 0 | 21 | 0 | 0 | 0 | 0 | 0 |  | Vlastní | Indiv | 0 | 0 |  | Práce |  |  |  | POL1_
11 | VRN11 | Předání dokladů | kpl | 1 |  | 0 |  | 0 |  | 0 | 21 | 0 | 0 | 0 | 0 | 0 |  | Vlastní | Indiv | 0 | 0 |  | Práce |  |  |  | POL1_
12 | VRN12 | Přechodné dopravní značení | kpl | 1 |  | 0 |  | 0 |  | 0 | 21 | 0 | 0 | 0 | 0 | 0 |  | Vlastní | Indiv | 0 | 0 |  | Práce |  |  |  | POL1_
[25 empty] | 15 | 21 | DPH
| Celkem |  |  |  |  | 0 | [18 empty] | 0 | 0 | SUM
END
Note on S6: Jedná se o informaci, zda se jedná o položku, která je do rozpočtu zadána z cenové soustavy RTS, nebo vlastní.
Note on T6: Jedná se o název CÚ, která je zadána u položky rozpočtu