## VZT slepý rozpočet
SLEPÝ ROZPOČET - KAVÁRNA MĚSTO ALBRECHTICE
VZDUCHOTECHNIKA
Poř.č. | Název |  | Jednotka | Počet | Cena/jed. | Celkem
1 | Vzduchotechnická kompaktní větrací jednotka s rekuperací tepla v podstropním provedení vč. MaR, el. dohřevu 0,9 kW, 830m³/h, 350 Pa, EC motory s by-passem, s klapkou na přívodu e1, regulátor, odvod kondenzátu, manostat filtrů, hlavní vypínač, dotykový barevný ovládací panel |  | ks | 1 |  | 0
2 | Vyústka odvodní 300x150 vč. regulační klapky | ks | ks | 3 |  | 0
| Vyústka odvodní 200x100 vč. regulační klapky | ks | ks | 2 |  | 0
| Vyústka přívodní 200x100 vč. regulační klapky | ks | ks | 1 |  | 0
| Vyústka přívodní 300x100 vč. regulační klapky | ks | ks | 4 |  | 0
3 | Talířový ventil kovový odvodní/přívodní vč. rámečku | ks
| Ø80 |  | ks | 1 |  | 0
| Ø100 |  | ks | 4 |  | 0
4 | Odvod kondenzátu od VZT jednotky HT 32 vč. zápachové uzávěrky, napojení na kanalizaci řeší profese ZTI |  | ks | 1 |  | 0
5 | Zpětná přetlaková klapka s pružinou
| prům. 100 |  | ks | 3 |  | 0
| prům. 250 |  | ks | 1 |  | 0
| prům. 315 |  | ks | 1 |  | 0
6 | SPIRO potrubí vč. tvarovek uchycení a spojovacího materiálu
| Ø315 |  | m | 6 |  | 0
| Ø250 |  | m | 10 |  | 0
| Ø200 |  | m | 15 |  | 0
| Ø160 |  | m | 4 |  | 0
| Ø125 |  | m | 2 |  | 0
| Ø100 |  | m | 24 |  | 0
| Ø80 |  | m | 2 |  | 0
Poř.č. | Název |  | Jednotka | Počet | Cena/jed. | Celkem
7 | Čtyřhranné potrubí
| 160x160 |  | m | 6 |  | 0
| 160x315 |  | m | 8 |  | 0
| 300x100 |  | m | 8 |  | 0
| 250x315 |  | m | 8 |  | 0
8 | Zaslepení potrubí - víčko průměr 160x160 |  | ks | 2 |  | 0
9 | Tepelná izolace 100mm v prostoru půdy a v exteriéru |  | m2 | 4 |  | 0
10 | Oplechování AL plechem barva černá ve venkovním prostoru |  | m2 | 1.5 |  | 0
11 | Samolepící tepelná izolace nenasákavá s pokoveným povrchem tl. 19mm |  | m2 | 1.5 |  | 0
12 | Výfukový zešikmený kus s mřížkou prům. 315 |  | ks | 1 |  | 0
13 | Zavěšení jednotky a potrubí, stavební úpravy - průrazy, prostupy přes zeď a střechu, zapravení povrchů, odvoz suti na skládku, skládkovné |  | ks | 1 |  | 0
14 | Odvodní plastový ventilátor se zpětnou klapkou 80-130m3/h, 150Pa, ovládání přes osvětlení s časovým doběhem |  | ks | 3 |  | 0
15 | Fasání kovová žaluzie se sítí proti hmyzu
| 250x400 |  | ks | 1 |  | 0
16 | Provedení otovoru do střechy vč. utěsnění (prům. 500mm) |  | ks | 1 |  | 0
17 | Seřízení a uvedení do provozu, zaučení obsluhy |  | hod | 8 |  | 0
18 | Uzemnění nových kovových částí VZT na střeše |  | ks | 1 |  | 0
19 | Požární klapka EI 45, 250x315 alt. prům. 315, ovládání mechanické |  | ks | 1 |  | 0
20 | Polepy, štítky tabulky |  | ks | 10 |  | 0
21 | Zaregulování množství vzduchu na distribučních elementech |  | hod | 8 |  | 0
22 | Pomocný materiál - spojovací, těsnící, závěsy, konzoly |  | ks | 1 |  | 0
| Základní rozpočtové náklady celkem - dodávka a montáž |  |  |  | 0
| Zařízení celkem - bez DPH |  |  |  | 0
| DPH 21 % |  |  |  | 0
| Zařízení celkem - s DPH |  |  |  | 0