## List1
ZŠ Město Albrechtice - Gastrotechnologie - VÝKAZ VÝMĚR
Položka č. | Označení zboží | Požadavky zadavatele na zboží | SPLŇUJI |  | HODNOTA | Označení výrobce, typ výrobku | Jednotková cena | Počet | Cena celkem
|  |  | ANO | NE |  | (doplní uchazeč, doloží technickým listem) | (za 1 ks, včetně dopravy a montáže) bez DPH | ks | bez DPH
01 | SKŘÍŇ CHLADÍCÍ | Chladící skříň pro GN2/1 (650 x 530 mm) |  |  |  | ano |  | 1 | 0
Rozměry (š. x h. x v.): 730 x 870 x 2100 mm ± 0,5%
Příkon 0,30 kW ± 3% (napájení 230V)
Digitální zobrazení teploty s vestavěným mikroprocesorovým regulátorem
Ochrana proti manipulaci klávesnice displeje
Kontrolní funkce: záznam max. / min. teploty, vizuální alarm při vysoké a nízké teplotě, alarm při otevřených dveřích, alarm poruchy sondy, informace o nutnosti čištění kondenzátoru
Vnější nerezová povrchová úprava
Vnitřní povrch z nerezové oceli
Polyuretanová izolace bez CFC / HCFC / HFC
4 ks drátěných polic, rozměr police 531 x 660 mm ± 0,5%
Možnost posunu polic po 56 mm ± 5%
Dveře vybavené zámkem
Dveře vybavené magnetickým těsněním
Dveře vybavené pružinovými závěsy odolnými velké zátěži
Dveře otevíratelné do polohy 90°
Snadno čistitelný filtr
Chladivo GWP max. 3 (např. R290)
Množství chladiva: max. 110 g ± 5%
Nohy z nerezové oceli
Nohy výškově nastavitelné od 130 mm do 205 mm
Možnost připojení dálkového alarmu
Energetická třída B, nebo lepší (A ..)
Pracovní teplota +1 až +12 °C
Umožňuje provoz při teplotě okolí +10 až +40 °C
Vnitřní výška min. 1485 mm ± 0,5%
02 | SKŘÍŇ CHLADÍCÍ | Chladící skříň pro GN2/1 (650 x 530 mm) |  |  |  | ano |  | 1 | 0
Rozměry (š. x h. x v.): 730 x 870 x 2100 mm ± 0,5%
Příkon 0,30 kW ± 3% (napájení 230V)
Digitální zobrazení teploty s vestavěným mikroprocesorovým regulátorem
Ochrana proti manipulaci klávesnice displeje
Kontrolní funkce: záznam max. / min. teploty, vizuální alarm při vysoké a nízké teplotě, alarm při otevřených dveřích, alarm poruchy sondy, informace o nutnosti čištění kondenzátoru
Vnější nerezová povrchová úprava
Vnitřní povrch z nerezové oceli
Polyuretanová izolace bez CFC / HCFC / HFC
4 ks drátěných polic, rozměr police 531 x 660 mm ± 0,5%
Možnost posunu polic po 56 mm ± 5%
Dveře vybavené zámkem
Dveře vybavené magnetickým těsněním
Dveře vybavené pružinovými závěsy odolnými velké zátěži
Dveře otevíratelné do polohy 90°
Snadno čistitelný filtr
Chladivo GWP max. 3 (např. R290)
Množství chladiva: max. 110 g ± 5%
Nohy z nerezové oceli
Nohy výškově nastavitelné od 130 mm do 205 mm
Možnost připojení dálkového alarmu
Energetická třída B, nebo lepší (A ..)
Pracovní teplota +1 až +12 °C
Umožňuje provoz při teplotě okolí +10 až +40 °C
Vnitřní výška min. 1485 mm ± 0,5%
03 | VOZÍK KOMBINOVANÝ CHLADÍCÍ/OHŘEVNÝ | Vozík kombinovaný chladící/ohřevný, eloxované hliníkové provedení, včetně 2 ks ergonomické rukojeti |  |  |  | ano |  | 1 | 0
Rozměry (š. x h. x v.): 540 x 810 x 1597 mm ± 0,5%
Příkon 0,5 kW ± 3% (napájení 230V)
Statický ohřev a aktivní chlazení
Variabilní nastavení teploty za pomoci displeje až 90 °C pro ohřevnou část a až +3 °C pro chlazenou část
Kapacita: 6x GN 1/1 - 65 mm ohřevná část a 6x GN 1/1 - 65 mm chlazená část, rozteč mezi zásuvy 80 mm
Vertikálí madla pro snadnou manipulaci
4 kolečka o průměru 160mm (2 otočná s brzdou)
04 | VOZÍK VÝDEJNÍ | Vozík výdejní s vyhřívanými výdejními vanami (vodní lázeň) určenými pro výdej z gastronádob GN1/1, popř. menších | [5 empty] | 1 | 0
Vyrobený z chromniklové oceli 18/10
Rozměry (š. x h. x v.): 1215 x 650 x 900 mm ± 0,5%
Příkon 2,1 kW ± 3% (napájení 230V)
Kapacita: min. 3x GN1/1-200 mm
Ovládání vozíku na krátké straně - čelní
Každá vana disponuje samostatným vyhříváním topným tělesem
Samostatný termostat pro regulaci teploty lázně až do 90 °C
Přívod je zajištěn točeným kabelem o dosahu min. 2 m
Kolečka: 4x otočná ø min. 125 mm, z toho min. 2 s brzdou
Spodní police
Hmotnost: 46 kg ± 5%
Zásuvka pro napojení zásobníku na talíře
05 | ZÁSOBNÍK NA TALÍŘE OHŘEVNÝ | Transportní dvoutubusový výdejní vozík pro přepravu, ohřev a podávání talířů | [5 empty] | 1 | 0
Vyrobený z chromniklové oceli 18/10
Rozměry (š. x h. x v.): 910 x 480 x 900 mm ± 0,5%
Příkon 1,0 kW ± 3% (napájení 230V)
Kapacita min. 100 ks talířů, pro prům. talíře 220 až 270 mm
Regulovatelný termostat pro nastavení teploty +30 až +60 °C
4 kolečka (z toho 2 pevná a min. 2 otočná, jedno s brzdou)
Přívodní kabel min. 2 m s vidlicí, trubkové madlo, odkládací zásuvka
Hmotnost 38 kg ± 5%
06 | VOZÍK VÝDEJNÍ | Vozík výdejní s vyhřívanými výdejními vanami (vodní lázeň) určenými pro výdej z gastronádob GN1/1, popř. menších | [5 empty] | 1 | 0
Vyrobený z chromniklové oceli 18/10
Rozměry (š. x h. x v.): 1215 x 650 x 900 mm ± 0,5%
Příkon 2,1 kW ± 3% (napájení 230V)
Kapacita: min. 3x GN1/1-200 mm
Ovládání vozíku na krátké straně - čelní
Každá vana disponuje samostatným vyhříváním topným tělesem
Samostatný termostat pro regulaci teploty lázně až do 90 °C
Přívod je zajištěn točeným kabelem o dosahu min. 2 m
Kolečka: 4x otočná ø min. 125 mm, z toho min. 2 s brzdou
Spodní police
Hmotnost: 46 kg ± 5%
Zásuvka pro napojení zásobníku na talíře
07 | ZÁSOBNÍK NA TALÍŘE OHŘEVNÝ | Transportní dvoutubusový výdejní vozík pro přepravu, ohřev a podávání talířů | [5 empty] | 1 | 0
Vyrobený z chromniklové oceli 18/10
Rozměry (š. x h. x v.): 910 x 480 x 900 mm ± 0,5%
Příkon 1,0 kW ± 3% (napájení 230V)
Kapacita min. 100 ks talířů, pro prům. talíře 220 až 270 mm
Regulovatelný termostat pro nastavení teploty +30 až +60 °C
4 kolečka (z toho 2 pevná a min. 2 otočná, jedno s brzdou)
Přívodní kabel min. 2 m s vidlicí, trubkové madlo, odkládací zásuvka
Hmotnost 38 kg ± 5%
08 | VOZÍK OHŘEVNÝ | Vozík ohřevný z eloxovaných hliníkových komponentů a sklolaminátových panelů, včetně ergonomické rukojeti |  |  |  | ano |  | 1 | 0
Rozměry (š. x h. x v.): 540 x 810 x 1595 mm ± 0,5%
Příkon 1,0 kW ± 3% (napájení 230V)
Ventilovaný ohřev
Variabilní nastavení teploty až 90 °C za pomoci displeje, regulace po 1°C
Kapacita: 14x GN 1/1 - 65 mm
Madlo pro snadnou manipulaci
4 kolečka o průměru 160 mm (2 otočná s brzdou)
09 | MYČKA PRŮCHOZÍ | Myčka nádobí na mytí stolního nádobí |  |  |  | ano |  | 1 | 0
Robustní celonerezové provedení včetně mycích ramen a sít
Rozměry v mm max. (Š x H x V): max. 600 x max. 700 x 1500 ( max:1900) mm
Příkon zařízení min. 12,9 kW (napájení 400V)
Elektrické krytí min. IP45
Možnost napojení na automatický předmycí stroj
Rychlé manuální přepnutí alespoň 2 násobku výkonu na spodní ramena nebo jiné řízení tlaku na mycích tryskách pro mytí silně znečištěného nádobí
Dvojité opláštění stroje, tepelná a hluková izolace
Pro mycí koše 500 x 500 mm
Minimální vstupní výška 400 mm
Připojení na studenou vodu
3 mycí programy, individuální nastavení mycího a oplachového času pro každý program
Samočistící sanitační proces v závěru při vypnutí stroje
Ergonomické otevírání kapoty umožňující páře opouštět mycí prostor zadní částí stroje z důvodu ochrany obsluhujícího personálu
Ukládání HACCP dat a tvorba reportů. Myčka může být připojena na internet kabelem, pro její vzdálenou správu a diagnostiku přes webové rozhraní.
Zabudovaný dávkovač oplachového prostředku
Vnitřní nádrž s oplachovým čerpadlem z důvodu kolísání tlaku vstupní vody ve vodovodním řadu.
Objem nádrže min. 50 l
Příkon mycího čerpadla max. 0,9 kW
Příkon ohřevu nádrže min. 12 kW
Break tank s oplachovým čerpadlem z důvodu kolísání tlaku vstupní vody ve vodovodním řadu
Možnost plné konfigurace mycích časů, základní nastavení časů z výroby 1,2 / 1,7 / 3,2 min
Spotřeba vody oplachu plně nastavitelná / dle programu od 2 do 4 l na mycí cyklus
Spotřeba energie max. 70-90% instalovaného příkonu
09a | ZMĚKČOVAČ | Kabinetové změkčovací zařízení řízení řízené dle průtoku | [5 empty] | 1 | 0
Rozměry (Š x H x V): max. 320 x 662 x 640 mm
Příkon 0,1 kW ± 3% (napájení 230V)
Požadovaný průtok min. 1,0 m3 / hod
Při regeneraci je zajištěna i nadále dodávka neupravené vody
Plná certifikace pro pitné aplikace v CZ
Kapacita min. 40m3 x 0dH
Objem pryskyřice min. 10 l
Součástí zařízení je vstupní filtr mechanických nečistot a plovákový ventil
10 | KONVEKTOMAT 10 x GN2/1 | Toto zařízení je vybaveno provozními režimy: vaření v páře, horký vzduch a kombinace horkého vzduchu a páry s regulací vlhkosti, regenerace, vaření s nízkými teplotami, vaření s teplotním rozdílem, pasterizace, regulace vnitřní teploty pokrmu, zchlazování Cool-Down a rovněž funkce zvlhčování s možností nastavení množství vody v mililitrech a nastavení kynutí pečiva |  |  |  | ano |  | 1 | 0
Zařízení má dvířka s trojitým sklem pro úsporu energie.
Zařízení je vybaveno jedním 10palcovým barevným displejem s dotykovou obrazovkou
Zařízení je vybaveno LED osvětlením varného prostoru pro úsporu energie a dlouhou životnost osvětlení.
Zařízení je schváleno k provozu bez dozoru pro možnost využití nočních příprav. Zařízení automaticky vyhodnotí pokračování procesu při výpadku energie.
Nastavitelná teplota varné komory od +30°C do +300°C
Zařízení lze libovolně naprogramovat (včetně obrázků, příslušenství a textů) a uložit do paměti zařízení úpravu programu či procesu.
Zařízení má různé čisticí programy, i bez dozoru přes noc, a také funkci ultrarychlého čištění za pouhých 15 minut.
Chemie pro čištění, leštění a odvápnění konvektomatu je ve formě tablet nebo kartuší nebo prášku. Tekutá není kvůli bezpečnosti přípustná.
Možnost dozoru zařízení na dálku a ukládání provozních HACCP do cloudového řešení, které je v ceně stroje.
Možnost zobrazování spotřeby energie pro procesy vaření a výstupu také prostřednictvím integrovaného rozhraní USB
Integrovaná ruční sprcha s automatickým navíjením.
Referenční spotřeba elektrické energie při parním modu dle DIN 18873-1:2012-1: max 5,6kWh
Referenční spotřeba elektrické energie při kombinovaném modu dle DIN 18873-1:2012-1: max 6,1kWh
Referenční spotřeba vody při parním modu dle DIN 18873-1:2012-1: max 8l/h
Referenční spotřeba vody při kombinovaném modu dle DIN 18873-1:2012-1: max 3,2l/h
Po skončení varného procesu je vypočítána a zobrazena na displeji hodnota spotřeby energií a vody.
Výroba páry bojlerem s automatickým plněním vody a funkcí automatického odvápnění bojleru v průběhu mycího procesu, včetně jeho vnitřních částí, odvápnění je kontinuální bez nutnosti zásahu servisního technika.
Kapacita pro min. 10 GN2/1
Certifikát energetické úspornosti minimálně třídy: Energy Star 5.
WLAN a ethernetové rozhraní k připojení ke cloudovému síťovému řešení pro vzdálený přístup a údržbu
max. rozměry v mm (Š x H x V): 1072x1042x1064
Příkon stroje: min. 37,4kW/400V
Ochrana proti stříkající vodě: IPX5. Prohlášení o shodě: CE. Jsou požadována následující nebo srovnatelná schválení: KIWA Intertek/ETL Safety/GS/ETL Sanitation/SVGW
Součástí dodávky je stojanový zavážecí vozík s min. 10 zásuvy na GN 2/1 rozteče 65 mm ± 5%
11 | VOZÍK ZAVÁŽECÍ | Vozík zavážecí nerezový stojanový | [5 empty] | 1 | 0
Rozměry (š. x h. x v.): 561 x 824 x 1716 mm ± 0,5%
Kapacita: min 20 zásuvů GN 1/1 s roztečí 65 mm
Včetně zavážecích ližin
4x kolečka (z toho min. 2x otočná)
Maximální výška zásuvu: 1,60 m
12 | KONVEKTOMAT 20 x GN1/1 | Toto zařízení je vybaveno provozními režimy: vaření v páře, horký vzduch a kombinace horkého vzduchu a páry s regulací vlhkosti, regenerace, vaření s nízkými teplotami, vaření s teplotním rozdílem, pasterizace, regulace vnitřní teploty pokrmu, zchlazování Cool-Down a rovněž funkce zvlhčování s možností nastavení množství vody v mililitrech a nastavení kynutí pečiva |  |  |  | ano |  | 1 | 0
Zařízení má dvířka s trojitým sklem pro úsporu energie.
Zařízení je vybaveno jedním 10palcovým barevným displejem s dotykovou obrazovkou
Zařízení je vybaveno LED osvětlením varného prostoru pro úsporu energie a dlouhou životnost osvětlení.
Zařízení je schváleno k provozu bez dozoru pro možnost využití nočních příprav. Zařízení automaticky vyhodnotí pokračování procesu při výpadku energie.
Nastavitelná teplota varné komory od +30°C do +300°C
Zařízení lze libovolně naprogramovat (včetně obrázků, příslušenství a textů) a uložit do paměti zařízení úpravu programu či procesu.
Zařízení má různé čisticí programy, i bez dozoru přes noc, a také funkci ultrarychlého čištění za pouhých 15 minut.
Chemie pro čištění, leštění a odvápnění konvektomatu je ve formě tablet nebo kartuší nebo prášku. Tekutá není kvůli bezpečnosti přípustná.
Možnost dozoru zařízení na dálku a ukládání provozních HACCP do cloudového řešení, které je v ceně stroje.
Možnost zobrazování spotřeby energie pro procesy vaření a výstupu také prostřednictvím integrovaného rozhraní USB
Integrovaná ruční sprcha s automatickým navíjením.
Referenční spotřeba elektrické energie při parním modu dle DIN 18873-1:2012-1: max 5,6kWh
Referenční spotřeba elektrické energie při kombinovaném modu dle DIN 18873-1:2012-1: max 6,1kWh
Referenční spotřeba vody při parním modu dle DIN 18873-1:2012-1: max 8l/h
Referenční spotřeba vody při kombinovaném modu dle DIN 18873-1:2012-1: max 3,2l/h
Po skončení varného procesu je vypočítána a zobrazena na displeji hodnota spotřeby energií a vody.
Výroba páry bojlerem s automatickým plněním vody a funkcí automatického odvápnění bojleru v průběhu mycího procesu, včetně jeho vnitřních částí, odvápnění je kontinuální bez nutnosti zásahu servisního technika.
Kapacita pro min. 20 GN1/1, v případě smažení možnost využití všech 20ti zásuvů, nikoliv využití každého druhého.
Certifikát energetické úspornosti minimálně třídy: Energy Star 5.
WLAN a ethernetové rozhraní k připojení ke cloudovému síťovému řešení pro vzdálený přístup a údržbu
max. rozměry v mm (Š x H x V): 900x930x1830
součástí dodávky 3 kusů konvektomatů je celkem 5 kusů zavážecích vozíků 20xGN1/1.
Příkon stroje: min. 37,2kW/400V s vestavěnou přípravou pro řízení úspory energie a čtvrthodinového maxima. Min. 3 režimy 0-50-100%.
Ochrana proti stříkající vodě: IPX5. Prohlášení o shodě: CE. Jsou požadována následující nebo srovnatelná schválení: KIWA Intertek/ETL Safety/GS/ETL Sanitation/SVGW
Součástí dodávky je stojanový zavážecí vozík s min. 20 zásuvy na GN 1/1 rozteče 65 mm ± 5%
12a | ZMĚKČOVAČ | Kabinetové změkčovací zařízení řízení řízené dle průtoku | [5 empty] | 1 | 0
Rozměry (Š x H x V): max. 320 x 662 x 640 mm
Příkon 0,1 kW ± 3% (napájení 230V)
Požadovaný průtok min. 1,0 m3 / hod
Při regeneraci je zajištěna i nadále dodávka neupravené vody
Plná certifikace pro pitné aplikace v CZ
Kapacita min. 40m3 x 0dH
Objem pryskyřice min. 10 l
Součástí zařízení je vstupní filtr mechanických nečistot a plovákový ventil
13 | PÁNEV MULTIFUNKČNÍ 100L TLAKOVÁ | Užitný objem min. 100litrů, smažící plocha min. 39dm2, kapacita min. 2xGN1/1 umožňují vaření v GN. |  |  |  | ano |  | 1 | 0
Teplotní rozsah činí od +30°C do +250°C, tolerance +-5%.
Zařízení je schváleno k provozu bez dozoru umožňujícího noční přípravy.
Dno nádoby se musí předehřát za méně než tři minuty z pokojové teploty až na +200 °C
Zařízení je vybaveno motoricky ovládaným a časově nastavitelným systémem automatického zvedání a spouštění k vaření a fritování pomocí varných košů
WLAN a ethernetové rozhraní k připojení ke cloudovému síťovému řešení pro vzdálený přístup, údržbu a správu HACCP dat.
Zařízení k tlakovému vaření musí být po technologické stránce navrženo tak, aby nespadalo pod směrnici o tlakových zařízeních 97/23/ES
Technika a elektronika zařízení je přístupná zepředu. Ochrana proti stříkající vodě: IPX5. Prohlášení o shodě: CE. Jsou požadována následující nebo srovnatelná schválení: Intertek/ETL Safety/GS/ETL Sanitation/SVGW, Certifikace HKI úsporný provoz současně při rychlém předehřevu.
Zařízení má automatický přívod vody k plnění varné nádoby vodou s přesností na litr.
Zařízení lze libovolně naprogramovat (včetně obrázků, příslušenství a textů) a uložit do paměti zařízení úpravu programu či procesu.
Zařízení je vybaveno jedním 10palcovým barevným displejem s dotykovou obrazovkou
Součástí pánve je základní sada příslušenství: 1x stěrka, 2x varný koš, 1x síto, 1x čistící houbička, 1x rameno pro automatické zvedání a spouštění a 2x rošt dna pánve
max. rozměry v mm (Š x H x V): 1200x900x1080
Maximální příkon 27kW/400V stroje s vestavěnou přípravou pro řízení úspory energie a čtvrthodinového maxima. Min. 3 režimy 0-50-100%. Ochrana proti stříkající vodě IPX5. Vestavěná zásuvka, 1 NAC 230 V, pro možnost připojení mixéru apod.
Zařízení je vybaveno výsuvnou hadicovou sprchou s automatickým navíjením a nastavitelnou funkcí rozprašování a vodního paprsku, která slouží k přidávání vody k potravinám a k čištění zařízení vodou
13a | PODSTAVEC | Podstavec pod multifunkční pánev s plastovými nohami
14 | KOTEL ELEKTRICKÝ MÍCHACÍ S TYČOVÝM MIXÉREM | Využitelný čistý objem min. 100 l |  |  |  | ano |  | 1 | 0
Celonerezové provedení včetně nosného rámu. Samostatně stojící provedení bez nutnosti vrtání do podlahy.
Teplotní rozsah min. 0° - 120 °C (rozsah umožňující kynutí těsta apod…)
Vnitřní plášť kotle z kyselinoodolné nerezové oceli min kvalita určená normou AISI316L.
Pracovní tlak v plášti min. 1Bar, max. 1,5Bar
zařízení má automatický přívod vody k plnění varné nádoby pitnou vodou s přesností na litr, volitelné z displeje.
Vnitřní plášť kotle je min. tloušťky 4 mm
Varná kotlina je izolována polyuretanem a vnější krytí kotle je v bezešvém hygienickém a vodotěsném provedení. Svislé a vodorovné části kotliny jsou svařeny do jednoho bezespárého hladkého kusu.
Ovládací panel na pilíři s dotykovým ovládáním a krytím IPX6.
přednastavené základní programy, míchací režimy a mycí program
PROGRAMOVÁNÍ: • plně nastavitelné individuální programy s možností výběru oblíbených. • přednastavené míchací režimy s možností individálního nastavení a uložení • kontrola a nastavení varné teploty po 1°C s možností výběru, zdali nastavíte teplotu pokrmu nebo pláště a nebo rozdílu těchto teplot
Celkové měření spotřeby energie a vody = počítadlo, které se ukládá do interní paměti.
Certifikace pro provoz bez dozoru s upozorněním při výpadku proudu s následným zobrazením informací o času výpadku a délce jeho trvání, teplotě před výpadkem, teplotě po opětovném uvedení do provozu, informaci o probíhajícím programu v době výpadku a funkcí automatického pokračování v programu po výpadku proudu
Automatické plnění vody do pláště (duplikátoru kotle). Připojení na dvě vody, jedna upravená změkčená je pro duplikátor a druhá je na přívod vody na vaření do kotle.
Elektrické vyklápění kotle při jeho vyprazdňování.
Míchací rameno ve spodní části kotle, snadno demontovatelné bez použití nástrojů, odnímatelné stěrky, vhodné pro mytí v průmyslové myčce nádobí.
Rychlost otáčení ramene plně nastavitelná od 15 do 140 otáček za minutu. Tolerance +-5%.
Ergonomická pracovní výška horní části kotle max 900 mm.
Možnost aktivace bezpečného míchání při otevřeném víku a jeho vyprázdnění.
max. rozměry v mm (Š x H x V): 750 x 1000 x 900/1550
Min. příkon 22kW/400V, třída krytí IPX5. Výkon kotle musí umožňovat vaření na otáčky = zavaření vody z 10°C na 100°do 55minut. S vestavěnou přípravou pro řízení úspory energie a čtvrthodinového maxima. Min. 3 režimy 0-50-100%.
V ceně je kartáč čistící k zavěšení na míchací rameno, síto cedící, mřížka šlehací, tyč měrná, police závěsná, nerezová, víceúčelová, která slouží po přesné vyprazdňování kotle do GN1/1, fixační rám pro instalaci v sestavě kotlů, ruční sprcha, výpustný ventil, mixovací sada s tyčovým mixérem
14a | ZMĚKČOVACÍ PATRONA | Změkčovací patrona | [5 empty] | 1 | 0
Rozměry (š. x h. x v.): max. 175 x 175 x 500 mm
Kapacita min. 7m3 x 10dH
15 | MULTIFUNKČNÍ SPORÁK INDUKČNÍ (2xplotýnka) | Pracovní deska o síle min.2 mm z materiálu AISI 304 |  |  |  | ano |  | 1 | 0
Kolem celého obvodu pracovní desky žlab pro stékání přetečeného varného obsahu s odtokem
Každá indukční deska spíná už od 120 mm velikosti varné nádoby
Minimálně 2 x Profesionální vestavná indukční varná a udržovací deska určená pro dlouhodobý prvoz bez přerušení min. 8 H.Várné zóny :min. 2 x min 3 kW umístěné vedle sebe . Bezrámečkové zabudování do varného bloku.
min.10 výkonových varných úrovní
Bezpečnostní prvky při přehřátí elektrického prostoru a varné desky (systém vypne při přehřátí). Bezpečnostní prvky při elektrickém přetížení. Systém řízení nastavené teploty v reálném čase s přesností na 1°C, 3 druhy varných postupů:
Inteligentní vaření podle teploty s přesností na 1°(35-250°C), například dlouhodobé vaření sous-vide, grilování Udržovací režimy podle nastavené teploty 40-90°C Vaření s různými úrovněmi výkonu min. 10
Spotřeba energie pro ohřátí 1 kg vody max:0,120kWh/kg.Provozovaní zařízení bez obsluhy dle EN . Povolená tolerance parametrů +-10% pokud není uvedeno maximum či minimum.
Integrovaná zásuvka 230V
Síla skleněné desky min.3,8 mm
Maximální zatížení jedné skleněné desky: min.60 kg
Rozměry sklokeramické desky min.: 300x300mm
max. rozměry v mm (Š x H x V): 900x760x900
Hlavní vypínač přímo na zařízení
Součástí sporáku je integrované napouštěcí ramínko
16 | KOTEL MULTIFUNKČNÍ | Multifunkční kotel určený ke smažení, grilování, vaření ve vodě, vaření mléčných produktů, vaření v páře, nízkoteplotního dlouhodobého vaření, vaření souvide, vaření v gastronádobách a varných koších například těstovin, fritování, delta T vaření |  |  |  | ano |  | 1 | 0
Rozměry (š. x h. x v.): max. 1200 x 880 x 960 mm
Příkon: max 27,5 kW (napájení 400V)
Ovládání pomocí dotykového displeje TFT v českém jazyce
Využitelný objem: min.100 l
Minimální plocha dna: 39,6 dm2
Kapacita v GN: min. 2x GN 1/1-195 (spec. upravený tvar GN)
Rozsah nastavení teploty: min. 30 - 250 °C
Automatické napouštění vody s přednastavením množství s přesností min. na 1l
Bezpečnostní přepad odtok pevně napojen na odpad-při nepředpokládaném přetečení vany, výpustný ventil 2" (umístěný vlevo nebo vpravo varné nádoby) z nerezové oceli AISI 316 s pojistkou proti otevření, včetně EPDM těsnění, s plynulou regulací proudu vypouštěného obsahu zabraňující rozstřik vypouštěné tekutiny
Celonerezová vana z materiálu AISI 316 F1 o síle dna 10 mm
Integrovaná navinovací sprcha pro čištění stroje
Integrovaná elektrická zásuvka 230 V s příkonem 0,5 kW
Včetně příslušenství: rameno na koše nebo GN, 2 ks varný koš, cedící síto, vozík na vyouštění vařeného obsahu, 2 ks rošt, čistící houbička
USB port pro aktualizaci software
17 | ROBOT UNIVERZÁLNÍ | Univerzální robot v celokovové konstrukci |  |  |  | ano |  | 1 | 0
Rozměry (š. x h. x v.): 570 x 1070 x 1140 mm ± 0,5%
Příkon 2,80 kW ± 3% (napájení 400V), příkon elektromotoru 1,5 kW, 2,2 kW a 2,8 kW (± 3%) v závislosti na použité rychlosti
Elektrické krytí min. IP34
Tři rychlosti motoru 72, 146 a 290 ot./min ( ± 5%)
Povrchově upraven vrchním lesklým lakem, s nerezovými kryty
Příslušenství se skládá z kotlíku o obsahu min. 60 litrů a sady pracovních nástrojů: hnětací hák, míchač, šlehací metla, transportní vozík a podstavec pro kotlík
Spouštění a zvedání kotlíku se provádí automaticky (motorem)
Spouštění stroje se provádí pomocí tlačítek a vypínání stroje pomocí tlačítka STOP
Stroj je také vybaven mechanickým spínačem ochranného krytu kotlíku
Zdvih kotlíku je možný i během chodu motoru
Váha stroje bez příslušenství 330 kg ± 5%
18 | MYČKA KOMBINOVANÁ GRANULOVÁ | granulová myčka na černé nádobí, kombinovaná s možností mytí stolního nádobí v mycích koších 500x500 |  |  |  | ano |  | 1 | 0
kapacita min. 7x GN 1/1 na jeden mycí cyklus s granulemi
vstupní čistá výška min.660 mm
min. 9 mycích programů, 3 programy na mytí stolního nádobí v koších, 3 s granulemi a 3 bez granulí,
Ukládání HACCP dat a tvorba reportů. Myčka může být připojena na internet kabelem, pro její vzdálenou správu a diagnostiku přes webové rozhraní.
granulová technologie, objem granulí v myčce min. 5 litrů, objem tanku max. 90 litrů
odstřeďovací cyklus pro úsporu vody, zvýšení účinnosti sušení a zejména odstranění zbytku granulí z mytého nádobí
spotřeba vody od 4 do 6 litrů na cyklus
robustní celonerezové dvouplášťové provedení s izolací s automatickým zdvihem kapoty a instalaci jako průběžné myčky (přístup k myčce ze tří stran). Není přípustný model s předním zakládáním s ohledem na ergonomii navržené umývárny.
mycí tank, mycí a oplachová ramena, kapota, rámy, boiler, zákryty, trysky, filtrační systém a a oplachové trysky v kvalitním nerezovém provedení bez plastových částí
topné těleso v tanku min.9 kW, teplota v tanku min.60°C, oplachová min.85°C, těleso v bojleru min.12 kW
max. rozměry v mm (Š x H x V): 900x1100x1700/2400
součástí dodávky 1x police boční levá sklápěcí, 1x police boční pravá sklápěcí, rekuperace par, 2x kazeta mycí zakládací, 3x držák na příbory a kuchyňské náčiní, 2x opěra pro pánve, součástí zařízení je technologie umožňující ovládání čtvrthodinového maxima
18a | ZMĚKČOVAČ | Kabinetové změkčovací zařízení řízení řízené dle průtoku | [5 empty] | 1 | 0
Rozměry (Š x H x V): max. 320 x 662 x 640 mm
Příkon 0,1 kW ± 3% (napájení 230V)
Požadovaný průtok min. 1,0 m3 / hod
Při regeneraci je zajištěna i nadále dodávka neupravené vody
Plná certifikace pro pitné aplikace v CZ
Kapacita min. 40m3 x 0dH
Objem pryskyřice min. 10 l
Součástí zařízení je vstupní filtr mechanických nečistot a plovákový ventil
19 | ŠKRABKA NA BRAMBORY | Škrabka brambor v nerezovém provedení | [5 empty] | 1 | 0
Rozměry (š. x h. x v.): 700 x 700 x 950 mm ± 0,5%
Příkon 0,6 kW ± 3% (napájení 400V)
Kapacita min. 12kg/1 dávku
Doba 1 pracovního cyklu 1,5 - 3 min.
Výkon stroje min. 200 kg/hod.
Stroj určen k opracování (škrábání, loupání a mytí) brambor a kořenové zeleniny
20 | STŮL CHLADÍCÍ | Chladící stůl, nerezové provedení |  |  |  | ano |  | 1 | 0
Rozměry (š. x h. x v.): 1365 x 700 x 870 mm ± 0,5%
Příkon 0,2 kW ± 3% (napájení 230V)
Chlazení s pomocným ventilátorem
Automatické odtávání
Digitální termostat
Klimatická třída 4
Teplotní rozsah +2°C až + 10°C
Snadné čištní kondenzátoru
Vnitřní prostor přizpůsoben GN 1/1 (6 zásuvek GN 1/1)
Typ chladiva: R600
Hrubý / čistý objem 368 l ± 0,5%
Vnitřní rozměr: 1295 x 515 x 500 mm ± 0,5%
21 | KROUHAČ ZELENINY | Krouhač zeleniny a ovoce | [5 empty] | 1 | 0
Rozměry (š. x h. x v.): 380 x 305 x 595 mm ± 0,5%
Příkon 0,55 kW ± 3% (napájení 230V)
Kapacita: 20-300 porcí denně
Rychlost: min. 375 ot/min
Magnetický bezpečnostní systém pro zastavení motoru při otevření víka nebo při zvednutí přítlačné páky
Celokovové provedení krouhací hlavy
Odnímatelné víko se 2 násypnými otvory
1× velký otvor o ploše min. 139 cm²
Objem násypky min. 2,2 l a 1× trubicový otvor o průměru 58 mm ± 5%
Výkon: až 150 kg/hod
Hmotnost: 15 kg ± 5%
22 | SPECIFIKACE HACCP REPORTING SYSTÉMU | Nezávislý, plně autonomní bezdrátový systém kontroly HACCP, který zobrazuje teploty sledovaných teplotních zařízení v reálném čase |  |  |  | ano |  | 1 | 0
Je tvořen skupinou bezdrátových čidel teploty v chladicím nebo mrazicím zařízení 8 ks , senzory teploty a vlhkosti 2 ks v prostoru skladu a přípravy zeleniny , repeaterem 1ks a gateway 1 ks , který v dvouminutových intervalech automaticky přenáší bezdrátově data pomocí SIM a LTE modulu přes GSM síť na server
Aplikace Synstores HRS poskytuje uživatelům okamžitou a úplnou vizualizaci a přehled o průběhu teplot, alarmů a alertů u jednotlivých zařízení na provozovně v přehledné a uživatelsky přívětivé podobě
Systém je v souladu s EN12830:2018
V01 | ŽLAB HYGIENICKÝ, VPUSŤ SVISLÁ, DN100 | Žlab hygienický, nerezový | [5 empty] | 1 | 0
Rozměry (š. x h.): 500 x 830 mm ± 0,5%
V souladu s hygienickou normou EN 1672, EN ISO 14159 a EHEDG dokumentem č. 8, 13 a 44
V souladu s normou EN 1253
Síla materiálu: min. 1,5 mm
Spád dna: min. 1 % podélně, min. 5° příčně
Vnitřní radiusy větší než 3 mm
Hygienická spojení
Rošt mřížkový protiskluzový
Odtok uprostřed žlabu
Průměr vpusti: 218 mm ± 5%
Odtok DN 100 pro svislé napojení
Kalový koš
Zcela vyjímatelný a snadno čistitelný pachový uzávěr (sifon) z nerezové oceli
Minimální průtok dle EN 1253: 5,0 l/s
Vpusť zcela vypustitelná - konstrukce "suché" jímky (žádná zbytková voda na dně vpusti)
Nerezové provedení: 1.4301 (AISI 304) nebo 1.4404 (AISI 316) podle EN 10088
Kompletně pasivováno v lázni
Objem: min. 20,1 l
Příruba pro připevnění hydroizolace - natavení
Vzdálenost mezi hydroizolací a povrchem podlahy: 150 mm (bude upřesněno sondou při provedení stavby), prodlužovací nástavec
| CENA CELKEM BEZ DPH - hodnotící kritérium (včetně dopravy, montáže a zaškolení) | [6 empty] | 0
| 21 % DPH | [5 empty] | 0
| CENA CELKEM VČETNĚ DPH | [5 empty] | 0
Rozměrové tolerance jednotlivých zařízení se mohou lišit až o 5%, ale pouze za předpokladu, že dodavatel gastro technologie zajistí: 1. že celková délka sestavy se nezmění (sestava zařízení bude pasovat do vyhrazeného prostoru), 2. na svůj náklad případnou úpravu přípojných bodů elektroinstalace, plynu, ZTI, VZT a povrchů (např. keramické obklady), pokud dodaná gastrotechnologie takový požadavek vyvolá.